## Sheet1
德阳市罗江区健康共同体零星维修服务采购项目报价明细表
报价供应商单位名称：
项目名称 |  |  |  | 单位 | 特征描述 | 报价(元)
1、墙面维修 | 1.1墙面 裱糊维 修 | 1 | 墙体翻新、刷乳胶漆 | m² | 乳胶漆底漆、面漆各二遍： 含人工及辅材
|  | 2 | 满刮腻子膏、刷乳胶漆 | m² | 墙体零星铲除、满刮腻子膏 二遍、打 磨：刷乳胶漆底漆 、面漆各二遍；含 人工及辅 材
|  | 3 | 外墙乳胶漆 | m² | 墙体零星铲除、满刮外墙腻 子膏二遍 、打磨：外墙刷乳 胶漆底漆、面漆各 二遍：含 人工及辅材
|  | 4 | 内面乳胶漆 | m² | 满刮腻子膏二遍、打磨：刷 乳胶漆底 漆、面漆各二遍： 含人工及辅材
|  | 5 | 外墙真石漆 | m² | 满刮外墙卓能腻子膏二遍、 打磨、喷 真石漆；含人工及 辅
|  | 6 | 墙面一般抹灰 | m² | 21厚M20干混砂浆零星抹 灰
|  | 7 | 墙纸铺贴 | m² | 墙纸铺贴：含人工及辅材
|  | 8 | 门边子抹砂浆 | 米 | 门边框砂浆补抹：含人工及 辅材
|  | 9 | 门边子补腻子膏、刷乳胶漆 | 米 | 门边子补腻子膏、刷乳胶漆 ;含人工 及辅材
| 1.2墙面 块料维 修 | 1 | 墙体瓷砖补烂 | 处 | 剔除烂砖、灰块、墙体补烂 及瓷砖铺 贴、建渣清理、搬 运：含人工及辅材
|  | 2 | 墙体瓷砖铺贴 | m² | 600*600、800*800、 800*400、600*300瓷砖及辅 材(水泥 、砂浆、人工) : 含人工及辅材
|  | 3 | 墙体PVC胶铺贴 | m² | 同透PVC胶*2.0mm厚：含人 工及辅材
|  | 4 | 踢脚瓷砖铺贴 | 米 | 高度≤15cm :含人工及辅材
|  | 5 | 实木(踢脚线) | 米 | 实木(踢脚线)高度≤10cm :含人工 及辅材
|  | 6 | PVC(踢脚线) | 米 | PVC(踢脚线)高度≤20cm :含人工 及辅材
| 1.3墙面 装饰板 维修 | 1 | 铝塑板装饰墙体封堵 | m² | 轻钢龙骨、木条子、木工板 、铝塑板 (做隔断墙):含 人工及辅材
|  | 2 | HPL墙面板维修 | m² | HPL墙面板维修：含人工及 辅材
| 1.4外墙 | 1 | 外墙清洁 | m² | 外墙面清洁；含人工及辅材
|  | 2 | 高空玻璃清洁 | m² | 玻璃外墙、玻璃连廊、玻璃雨棚
| 1.5墙面 隔断维 | 1 | 隔断墙(双向封板子) | m² | 轻钢龙骨、木工板、硅钙板 、木条子 ：含人工及辅材
|  | 2 | 隔断墙(单向封板子) | m²
|  | 3 | 隔断墙(双向封板子) | m² | 轻钢龙骨、木工板、石膏板 、木条子 ：含人工及辅材
|  | 4 | 不锈钢隔断 | m² | (不锈钢75*45边框、12厚钢化玻璃 ) :含人工及辅材
|  | 5 | 净化板隔断 | m² | 玻镁板、净化板；含人工及 辅材
|  | 6 | 彩钢岩棉板隔断 | m² | 425#彩钢、5cm岩棉；含人 工及辅材
|  | 7 | 426彩钢瓦 | 米 | 84型、90型：含人工及辅材
|  | 8 | 防水隔断 | m² | 倍特板、铝合金/不锈钢卡槽 ;含人工 及辅材
|  | 9 | 防水隔断 | m² | 防潮板、铝合金/不锈钢卡槽 :含人工 及辅材
|  | 10 | 免漆板隔断 | m² | 免漆板、铝合金/不锈钢卡槽 :含人工 及辅材
|  | 11 | 不锈钢50方管 | 米 | 50*50*1.5mm焊接：含人工 及辅材
|  | 12 | 镀锌板(加工件)卡槽 | 米 | 含人工及辅材
|  | 13 | 铝合金卡槽 | 米 | 含人工及辅材
|  | 14 | 门框铝合金 | 米 | 含人工及辅材
|  | 15 | 门边铝合金收口条 | 米 | 含人工及辅材
|  | 16 | 铝合金大(内、外)圆立柱 | 米 | 含人工及辅材
|  | 17 | 二代倍特板卫生间隔断 | m² | 二代倍特板、铝合金梁、锁 、脚、拉 手、转角、挂钩： 含人工及辅材
|  | 18 | 铝蜂窝板卫生间隔断 | m² | 铝蜂窝板、铝合金梁、锁、 脚、拉手 、转角、挂钩：含 人工及辅材
|  | 19 | 隔断合页 | 付 | 规格、型号：不锈钢/塑料隔 断合页安 装：含人工及辅材
|  | 20 | 隔断门脚 | 付 | 规格、型号：不锈钢/塑料隔 断门脚安 装；含人工及辅材
|  | 21 | 隔断门拉手 | 付 | 规格、型号：不锈钢/塑料隔 断门拉手 安装；含人工及辅 材
|  | 22 | 隔断转角、挂钩 | 付 | 规格、型号：不锈钢/塑料隔 断转角、 挂钩安装；含人工 及辅材
|  | 23 | 隔断锁 | 付 | 规格、型号：不锈钢/塑料隔 断锁安装 ; 含人工及辅材
|  | 24 | 隔断卡槽安装 | 米 | 规格、型号：不锈钢/铝合金 隔断卡槽 安装；含人工及辅 材
|  | 25 | 隔断梁安装 | 米 | 规格、型号：不锈钢/铝合金 隔断梁安 装：含人工及辅材
|  | 26 | 隔断板收口条安装 | 米 | 规格、型号：不锈钢/铝合金 隔断板收 口条安装；含人工 及 辅 材
|  | 27 | 铝合金隔断 | m² | 铝合金断桥隔断(中空钢化 ):含人工及辅材
|  | 28 | 铝合金隔断 | m² | 铝合金百叶推拉门：钢化玻 璃、吊滑 轮、滑槽；含人工 及 辅 材
|  | 29 | 铝合金隔断 | m² | 铝合金隔断、钢化单玻璃； 含人工及辅材
| 1.6墙面 防水维 修 | 1 | 渗透剂防水 | m² | 内、外墙：滚涂数遍；含人 工及辅材
|  | 2 | 油性聚氨酯防水 | m² | 内、外墙：滚涂数遍；含人 工及辅材
|  | 3 | 丙烯酸防水 | m² | 内、外墙：滚涂数遍；含人 工及辅材
|  | 4 | 墙面漏水处理 | m² | 防水拆除及防水修复
|  | 5 | 地下私管口漏水 | 处 | 含土方开挖，散水拆除、管子更换、 管口防水处理，散水恢复
| 1.7墙体 封堵 | 1 | 轻质墙体封堵 | m² | 轻钢龙骨、木条子、木工板 、硅钙板 双向；含人工及辅 材
|  | 2 | 混凝土墙体堵洞 | 处 | 单处尺寸≤500*500mm ;含 人工及辅材
| 1.8墙面 装饰安 装维修 | 1 | 托盘架(60cm) | 组 | 材质：太空铝；规格：60cm ;含人工 及辅材
|  | 2 | 三角托盘架60cm | 组 | 材质：太空铝；规格：60cm ;含人工 及辅材
|  | 3 | 七钩衣钩 | 支 | 材质：太空铝；规格：七钩； 含人工及辅 材
|  | 4 | 四钩衣钩 | 支 | 材质：太空铝；规格：四钩； 含人工及辅 材
|  | 5 | 单钩 | 支 | 材质：太空铝；规格：单钩； 含人工及辅 材
|  | 6 | 不锈钢晾衣杆 | 米 | 规格、材质：25吊座、25不锈 钢圆管； 含人工及辅材
|  | 7 | 不锈钢毛巾杆 | 组 | 规格、材质：800、1000mm 、 φ 19 不锈钢毛巾；安装： 自制不锈钢毛巾 杆、座子； 含人工及辅材
|  | 8 | 不锈钢手机托盘架 | 个 | 304不锈钢手机托盘架安装 ;含人工及辅材
|  | 9 | 不锈钢双毛巾杆 | 组 | 规格、材质：800、1000mm 、 φ19 不锈钢毛巾；安装： 自制不锈钢毛巾 杆、双座子 ;含人工及辅材
|  | 10 | 防撞扶手(面板型) | 米 | 规格、材质：146#面板、铝底 板护墙板 ; 含人工及辅材
|  | 11 | PVC51管防撞扶手 | 米 | 含人工及辅材
|  | 12 | 不锈钢防撞扶手 | 米 | 规格、材质：不锈钢51管材 ;管件焊 接；含人工及辅材
|  | 13 | 墙面PVC收边线条 | 米 | 含人工及辅材
2、楼地面维修 | 2.1地面 防水 系列维 修 | 1 | GS11防水 | m² | 材质：GS涂剂数遍；含人工 及辅材
|  | 2 | SBS带砂卷材防水 | m² | 材质：SBS热熔卷材；含人 工及辅材
|  | 3 | SBS自粘卷材防水 | m² | 材质： SBS自粘卷材防水； 含人工 及辅材
|  | 4 | 热油沥青防水 | m² | 瓷砖缝双向切割、热油沥青 灌缝；含 人工及辅材
|  | 5 | 聚氯乙烯带沙卷材丙纶 防水 | m² | 材质：聚氯乙烯丙纶、砂浆 、胶粉； 含人工及辅材
|  | 6 | 楼地面、屋顶漏水处理 | 处 | 单体面积≥1m² ;防水拆除及 防水修 复；含人工及辅材
|  | 7 | 管道缝防水处理 | 处 | 防水拆除及防水修复；含人 工及辅材
| 2.2地面 块料维 修 | 1 | 地面瓷砖零星补烂 | m² | 剔除烂砖、灰块、墙体补烂 及瓷砖铺 贴、建渣清理、搬
|  | 2 | 地面瓷砖铺贴 | m² | 600*600、800*800、 800*400、600*300瓷砖及辅 材(水泥 、砂浆、人工) ; 含人工及辅材
|  | 4 | 地面PVC胶铺贴 | m² | 同透PVC胶*2.0mm厚：拆除 、除胶； 含人工及辅材
|  | 5 | 中国红花岗石 | m² | 名称、规格：300*600*50、 600*600*50 花岗石、辅材、 人工、铺贴
|  | 6 | 中国黑花岗石 | m²
|  | 7 | 芝麻黑花岗石 | m²
|  | 8 | 樱花红花岗石烧面 | m²
|  | 9 | 樱花红花岗石光面 | m²
|  | 10 | 芝麻白花岗石 | m²
|  | 11 | 枫叶红花岗石烧面 | m²
|  | 12 | 枫叶红花岗石光面 | m²
|  | 13 | 芝麻白花岗石烧面 | m²
|  | 14 | 芝麻灰花岗石烧面 | m²
|  | 15 | 芝麻白条形花岗石 | m²
|  | 16 | 灰钻花岗石 | m²
|  | 17 | 枫叶红路缘石 | m | 花岗石及含人工及辅材、铺 贴
|  | 18 | 芝麻白红路缘石
|  | 19 | 文化石 | m² | 文化石及含人工及辅材、铺 贴
|  | 20 | 青石板、外墙蜂窝石、彩 砖、透水砖铺贴 | m² | 青石板、外墙蜂窝石、彩砖 、透水砖 含人工及辅材、铺 贴
|  | 21 | 仿石砖 | m² | 规格：300*600、600*600、 400*800 ; 含人工及辅材、 铺贴
|  | 22 | 静电地板 | m² | 静电板、镀锌支架；含人工 及辅材
|  | 23 | 生态胶草坪 | m² | 含人工及辅材、铺贴
|  | 24 | 零星地面花岗石补烂 | 处 | 规格：剔除烂砖及建渣清运 外运 ：300*600*50、 600*600*50花岗石、辅材、 人工、铺 贴；单处铺贴面积 ≤1m²
| 2.3地面 裱糊维 修 | 1 | 地面砂浆保护层 | m² | 含人工及辅材
|  | 2 | 地面砂浆抹灰 | m² | 含人工及辅材
|  | 3 | 地面自流平 | m² | 含人工及辅材
|  | 4 | 地面环氧地坪漆 | m² | 自流平、环氧地坪漆底漆、 面漆；含 人工及辅材
|  | 5 | 地面环氧地坪漆(防静电) | m² | 自流平、环氧静电地坪漆底 漆、面漆 ; 含人工及辅材
|  | 6 | 柏油路(沥青) | m² | 含人工及辅材
|  | 7 | 透水混凝土面层 | m² | 透水混凝土；含人工及辅材
|  | 8 | 砂浆找平 | m² | 含人工及辅材
|  | 9 | 砂浆垫层 | m² | 含人工及辅材
|  | 10 | 道路地坪补烂、浇注 | m² | 含人工及辅材
|  | 11 | 墙体凿毛 | m² | 含人工及辅材
| 2.4热熔 划线、 地面划 标识图 标 | 1 | 200*200 | 处 | 地面标识图标喷涂(手划) ;含人工 及辅材
|  | 2 | 400*400 | 处 | 地面标识图标喷涂(手划) ;含人工 及辅材
|  | 3 | 600*400、700*600 | 处 | 地面标识图标喷涂(手划) ;含人工 及辅材
|  | 4 | 800*800、1000*1000 | 处 | 地面标识图标喷涂(手划) ;含人工 及辅材
|  | 5 | 1300*1000、1200*800 | 处 | 地面标识图标喷涂(手划) ;含人工 及辅材
|  | 6 | 停车位划线 | 米 | (手划)含人工及辅材
|  | 7 | 车道线B=150mm | 米 | 反光热熔黄色、 白色、规格 :标线厚 1.8±0.2mm,预混 或面撒玻璃微珠；含人工及 辅材
|  | 8 | 人行斑马线 L=4000mm/B=400mm | 米 | 反光热熔白色、规格：标线 厚1.8± 0.2mm,预混或面撒 玻璃微珠；含人 工及辅材
|  | 9 | 地面箭头L=3000mm | 米 | 反光热熔白色、规格：标线 厚1.8± 0.2mm,预混或面撒 玻璃微珠；含人 工及辅材
| 2.5其他 地面装 饰 | 1 | 地面防滑条粘贴 | 米 | 规格：10cm宽；含人工及辅 材
|  | 2 | 地面防滑条粘贴 | 米 | 规格：5cm宽；含人工及辅 材
|  | 3 | 不锈钢U槽50#(加工件) | 米 | 规格：50mm ;含人工及辅 材
|  | 4 | 不锈钢收口条(加工件) | 米 | 材质：不锈钢；含人工及辅材
|  | 5 | 防洪沙袋 | 袋 | 含人工搬运
|  | 6 | 挡车栏杆 | 米 | φ80双面热镀锌钢管焊接
|  | 7 | 停车位定位器 | 组 | 含人工及辅材
|  | 8 | 橡塑减速带 | 米 | 含人工及辅材
|  | 9 | 反光条 | 米 | 含人工及辅材
3、天棚系 列 维修 | 3.1顶棚 系列维 修 | 1 | 整体顶棚维修： | 项 | 材质：轻钢龙骨架、硅钙板； 含人工及辅 材
|  | 2 | 整体石膏板顶棚安装 | m² | 材质、规格：石膏板 1220*2400、轻钢龙骨 架、木条子； 含人工及辅材
|  | 3 | 整体顶棚维修、开洞(检查 口 ) | 项 | 名称：收口条、收边条；材质 :铝合金； 含人工及辅材
|  | 4 | 300*300集成吊顶维修 | 项 | 规格：单处尺寸< 300*300mm ;含人工及辅材
|  | 5 | 300*300*0.6集成吊顶 | m² | 名称、规格：铝扣板 300*300*06、38主副龙骨； 含人工及 辅材
|  | 6 | 600*600*0.8集成吊顶 | m² | 名称、规格：铝扣板 600*600*08、38主副龙骨；含人工及辅 材
|  | 7 | 300*300、600*600铝扣 顶棚：集成吊顶维修 | m² | 名称、规格：铝扣板 600*600*08、300*300*06 ; 含人工及 辅材
|  | 8 | 铝合金阴角线 | 米 | 放线、抄平、安装；含人工 及辅材
|  | 9 | 集成吊顶主龙骨 | 米 | 放线、抄平、安装；含人工 及辅材
|  | 10 | 集成吊顶副龙骨 | 米 | 放线、抄平、安装；含人工 及辅材
|  | 11 | 300*300*0.6铝扣板安装 | 张 | 拆除及安装
|  | 12 | 600*600*0.8铝扣板安装 | 张 | 拆除及安装
|  | 13 | 吸音板(矿棉板)600*600 安装 | 张 | 拆除及安装
|  | 14 | 覆膜石膏板600*600安装 | 张 | 拆除及安装
|  | 15 | 铝合金圆弧压条 | 米 | 名称、材质：铝合金圆弧压 条；含人工及辅材
|  | 16 | 铝合金收口条 | 米 | 名称、材质：铝合金收口条 ;含人工 及辅材
|  | 17 | 玻璃雨篷 | m² | 名称、规格：8MM+8MM 夹胶玻璃； 含人工及辅 材
|  | 18 | 螺纹丝杆 | 米 | 名称、规格：25M丝杆、墙体 开孔；含 人工及辅材
|  | 19 | 雨棚板 | m² | 名称：铝制雨棚板、塑钢支架 ;含人工及辅材
|  | 20 | 1200mm宽无声雨棚 | 米
|  | 21 | 800mm宽无声雨棚 | 米
|  | 22 | 600宽无声雨棚 | 米
|  | 23 | 手动遮阳雨棚龙骨架 | m² | 名称：铝合金雨棚骨架；含 人工及辅 材
|  | 24 | 伸缩雨棚安装 | 组 | 名称：伸缩雨棚制作；手动、 含人工及辅 材
|  | 25 | 防盗纱窗 | 个 | 规格、材质：铝合金边框( 304不锈 钢丝)1.3*0.55、 1.2*0.5、1米*0.5;含人工及 辅材
|  | 26 | 纱窗安装 | m² | 材质：铝合金边框、304不锈 钢丝纱网 制作、安装；含人 工及辅材
|  | 27 | 防盗铝网(防盗栏)安装 (铝合金边框、7cm网格 ) | m² | 规格、材质： (铝合金边框 、7cm网 格) ;含人工及辅 材
|  | 28 | 纱窗更换 | 米 | 304不锈钢丝纱网安装；拆 除及安装 含人工及材料
|  | 29 | 水篦子防漏、防鼠网安装 | m² | 304不锈钢网格条制作：含 人工及辅 材
|  | 30 | 防鼠铝网安装(铝合金边 框、1.5cm网格) | m² | 规格、材质： (铝合金边框 、1.5cm 网格) ;含人工及 辅材
| 3.2 窗户 零星五 金件维 修 | 1 | 窗户(锁、插销、拉手、 滑轮)安装 | 处 | 名称：锁、插销、拉手、滑 轮；含 人工安装及辅材
|  | 2 | 窗户不锈钢撑杆安装 | 付 | 规格：45cm*5mm ;含人工 及辅材
|  | 3 | 窗户限位器安装 | 处 | 名称、材质：塑钢或铝合金 材质限位器
|  | 4 | 不锈钢链条限位器 | 处 | 材质：不锈钢链条；含人工 及辅材
|  | 5 | 窗外上方铰链 | 付 | 材质：不锈钢链条；含人工 及辅材
| 3.3窗户 玻璃维 修 | 1 | 窗户玻璃安装 | m² | 拆除铝合金边框： (双钢化玻 璃 5mm+6mm+5mm)安装； 含人工及辅材
|  | 2 | 窗户玻璃安装 | m² | 拆除铝合金边框：(钢化玻璃 ) ;含人工 及辅材
|  | 3 | 窗户玻璃安装 | m² | 拆除铝合金边框： (5mm厚 玻璃) ; 含人工及辅材
|  | 4 | 钢化门玻璃安装 | m² | 拆除门扇边框(12mm钢化玻璃) ;含 人工及辅材
|  | 5 | LOW-e玻璃安装 | m² | 拆除铝合金边框： (LOW-e 玻璃) ; 含人工及辅材
|  |  | 外墙窗户中空夹胶玻璃 | m² | 材质、规格： (5mm+6mm+5 mm)、铝 合金边框：架管搭 卸措施费另算
|  | 6 | 安装
|  | 7 | 磨砂纸玻璃贴膜 | m² | 名称：磨砂纸；含人工及辅材
|  | 8 | 汽车遮阳膜玻璃贴膜 | m² | 名称：汽车遮阳膜玻璃贴膜； 含人工及辅 材
| 3.4窗扇 维修安装 | 1 | 窗户维修 | 项 | 单处维修及含辅材安装
|  | 2 | 铝合金窗户散架维修 | 项 | 单处维修及含辅材安装
|  | 3 | 铝合金窗户安装 | m² | 拆除废旧窗户及安装(5毫 米玻璃 含铝合金边框)
|  | 4 | 铝合金窗户安装 | m² | 拆除废旧窗户及安装(中空 双钢化 玻璃含铝合金边框)
|  | 5 | 铝合金百叶(常规型) | m² | 材质、规格：铝合金百叶 *1.0mm 厚；含人工及辅材
|  | 6 | 610*180百叶(铝制)散热器安装 | 个 | 拆除及安装
|  | 7 | 900*180百叶(铝制)散热器安装 | 个 | 拆除及安装
|  | 8 | 660*240百叶(铝制)散热器安装 | 个 | 拆除及安装
|  | 9 | 800*240百叶(铝制)散热器安装 | 个 | 拆除及安装
4、给、排水 管道系列 | 4.1给、排 水管 道维修 | 1 | PEφ110管材(含塑管件) | 米 | PE管道(对焊机焊接) ;含 人工及辅材
|  | 2 | PEφ150管材(含塑管件) | 米
|  | 3 | DN100法兰头焊接 | 套
|  | 4 | DN150法兰头焊接 | 套
|  | 5 | φ100快速接头 | 套
|  | 6 | φ150快速接头 | 套
|  | 7 | PPRφ20冷水管 | 米 | 川路：PPR管材、管件(管 材、塑 管件焊接) ;含人工 及辅材
|  | 8 | PPRφ25冷水管 | 米
|  | 9 | PPRφ32冷水管 | 米
|  | 10 | PPRφ40冷水管 | 米
|  | 11 | PPRφ50冷水管 | 米
|  | 12 | PPRφ63冷水管 | 米
|  | 13 | 63*50内外丝直接焊接 | 个 | 川路： 内外丝活接；含人工 及辅材
|  | 14 | 50*40内外丝直接焊接 | 个
|  | 15 | 63*50内外丝活接焊接 | 个
|  | 16 | 50*40内外丝活接焊接 | 个
|  | 17 | 32*1内外丝活接焊接 | 个
|  | 18 | 25*20内外丝活接焊接 | 个
|  | 19 | PVCφ25排水管 | 米 | 川路管材、管件；含人工及 辅材
|  | 20 | PVCφ32排水管 | 米
|  | 21 | PVCφ40排水管 | 米
|  | 22 | PVCφ50排水管 | 米
|  | 23 | PVCφ75排水管 | 米
|  | 24 | PVC1 1 0 排 水 管 | 米
|  | 25 | PEφ150排污管道 | 米 | 双壁波纹管；含人工及辅材
|  | 26 | PEφ200排污管道 | 米
|  | 27 | PEφ300排污管道 | 米
|  | 28 | PEφ400排污管道 | 米
|  | 29 | PEφ500排污管道 | 米
|  | 30 | PVCφ150排污管道 | 米
|  | 31 | PVCφ200排污管道 | 米
|  | 32 | PVCφ300排污管道 | 米
|  | 33 | PVCφ400排污管道 | 米
|  | 34 | PVCφ500排污管道 | 米
|  | 35 | 铸铁中25排水管 | 米 | 不锈钢管卡箍连接；含人工 及辅材
|  | 36 | 铸铁φ32排水管 | 米
|  | 37 | 铸铁φ40排水管 | 米
|  | 38 | 铸铁中50排水管 | 米
|  | 39 | 铸铁φ75排水管 | 米
|  | 40 | 铸铁中110排水管 | 米
|  | 41 | 铸铁中150排水管 | 米
|  | 42 | 铸铁φ200排水管 | 米
|  | 43 | 200焊弯焊接 | 支 | 含人工及辅材
|  | 44 | 159焊弯焊接 | 支 | 含人工及辅材
|  | 45 | 114焊弯焊接 | 支 | 含人工及辅材
|  | 46 | 89焊弯焊接 | 支 | 含人工及辅材
|  | 47 | 76焊弯焊接 | 支 | 含人工及辅材
|  | 48 | 55焊弯焊接 | 支 | 含人工及辅材
|  | 49 | 200焊三通焊接 | 支 | 含人工及辅材
|  | 50 | 159焊三通焊接 | 支 | 含人工及辅材
|  | 51 | 114焊三通焊接 | 支 | 含人工及辅材
|  | 52 | 89焊三通焊接 | 支 | 含人工及辅材
|  | 53 | 76焊三通焊接 | 支 | 含人工及辅材
|  | 54 | 55焊三通焊接 | 支 | 含人工及辅材
|  | 55 | ø200双面热镀锌钢管 无 缝钢管 | 米 | 名称、规格：200双面热 镀锌钢管×5.25mm厚、沟槽 、卡箍连 接；含人工及辅材
|  | 56 | Ø159双面热镀锌钢管 无 缝钢管 | 米 | 名称、规格：159双面热 镀锌钢管×5.25mm厚、沟槽 、卡箍连 接；含人工及辅材
|  | 57 | ø114双面热镀锌钢管 无 缝钢管 | 米 | 名称、规格：114双面热 镀锌钢管 ×3.75mm厚、沟槽 、卡箍连接；含人 工及辅材
|  | 58 | 489双面热镀锌钢管无缝钢管 | 米 | 名称、规格： Ø89双面热镀 锌钢管 ×3.75mm厚、沟槽、 卡箍连接；含 人工及辅材
|  | 59 | 476双面热镀锌钢管无缝钢管 | 米 | 名称、规格： ø76双面热镀 锌钢管 ×3.25mm厚、沟槽、 卡箍连接；含人 工及辅材
|  | 60 | ø55双面热镀锌钢管 无 缝钢管 | 米 | 名称、规格： Ø55双面热镀 锌钢管×3.25mm厚、沟槽、 卡箍连接；含人工及辅材
|  | 61 | Ø200双面热镀锌钢管 | 米 | 名称、规格：200双面热 镀锌钢管 ×5.25mm厚、沟槽 、卡箍连接；含人 工及辅材
|  | 62 | 4159双面热镀锌钢管 | 米 | 名称、规格：159双面热 镀锌钢管×5.25mm厚、沟槽 、卡箍连 接；含人工及辅材
|  | 63 | Ø114双面热镀锌钢管 | 米 | 名称、规格：114双面热 镀锌钢管 ×3.75mm厚、沟槽 、卡箍连接；含人 工及辅材
|  | 64 | ø89双面热镀锌钢管 | 米 | 名称、规格： Ø89双面热镀 锌钢管×3.75mm厚、沟槽、 卡箍连接；含人工及辅材
|  | 65 | ø76双面热镀锌钢管 | 米 | 名称、规格：476双面热镀 锌钢管×3.25mm厚、沟槽、 卡箍连接；含人工及辅材
|  | 66 | Ø55双面热镀锌钢管 | 米 | 名称、规格：455双面热镀 锌钢管×3.25mm厚、沟槽、 卡箍连接；含人工及辅材
| 4.2 阀门 系列安 装维修 | 1 | DN80堵板 | 支 | 名称、规格： DN80堵板； 含人工及辅材
|  | 2 | DN100堵板 | 支 | 名称、规格： DN100堵板； 含人工及辅材
|  | 3 | DN150堵板 | 支 | 名称、规格： DN150堵板； 含人工及辅材
|  | 4 | PPRDN25截止阀 | 支 | 名称、规格：PPRDN25截 止阀；含 人工及辅材
|  | 5 | PPRDN32截止阀 | 支 | 名称、规格：PPRDN32截 止阀；含 人工及辅材
|  | 6 | PPRDN40截止阀 | 支 | 名称、规格：PPRDN40截 止阀；含 人工及辅材
|  | 7 | PPRDN50截止阀 | 支 | 名称、规格：PPRDN50截 止阀；含 人工及辅材
|  | 8 | DN25铁截止阀 | 支 | 名称、规格：DN25铁截止 阀；含人工及辅材
|  | 9 | DN32铁截止阀 | 支 | 名称、规格：DN32铁截止 阀；含人工及辅材
|  | 10 | DN40铁截止阀 | 支 | 名称、规格：DN40铁截止 阀；含人工及辅材
|  | 11 | DN50铁截止阀 | 支 | 名称、规格：DN50铁截止 阀；含人工及辅材
|  | 12 | DN20铜球阀 | 支 | 名称、规格：DN20铜球阀 ;含人工 及辅材
|  | 13 | DN25铜球阀 | 支 | 名称、规格：DN25铜球阀 ;含人工 及辅材
|  | 14 | DN32铜球阀 | 支 | 名称、规格：DN32铜球阀 ;含人工 及辅材
|  | 15 | DN40铜球阀 | 支 | 名称、规格：DN40铜球阀 ;含人工 及辅材
|  | 16 | DN50铜球阀 | 支 | 名称、规格：DN50铜球阀 ;含人工 及辅材
|  | 17 | DN80防盗闸阀 | 支 | 名称、规格：DN80防盗闸 阀；含 人工及辅材
|  | 18 | DN100防盗闸阀 | 支 | 名称、规格：DN100防盗闸 阀；含 人工及辅材
|  | 19 | DN150防盗闸阀 | 支 | 名称、规格：DN150防盗闸 阀；含 人工及辅材
| 4.3不锈钢生活用水管道维修 | 1 | DN15不锈钢管材 | 米 | 规格、材质：DN15不锈钢管 材、304 型材型卡压式管材 ;含人工及辅材
|  | 2 | DN20不锈钢管材 | 米 | 规格、材质：DN20不锈钢管 材、304 型材型卡压式管材 ;含人工及辅材
|  | 3 | DN25不锈钢管材 | 米 | 规格、材质：DN25不锈钢管 材、304 型材型卡压式管材 ;含人工及辅材
|  | 4 | DN32不锈钢管材 | 米 | 规格、材质：DN32不锈钢管 材、304 型材型卡压式管材 ;含人工及辅材
|  | 5 | DN40不锈钢管材 | 米 | 规格、材质：DN40不锈钢管 材、304 型材型卡压式管材 ;含人工及辅材
|  | 6 | DN50不锈钢管材 | 米 | 规格、材质：DN50不锈钢管 材、304 型材型卡压式管材 ;含人工及辅材
|  | 7 | DN60不锈钢管材 | 米 | 规格、材质：DN60不锈钢管 材、304 型材型卡压式管材 ;含人工及辅材
|  | 8 | DN65不锈钢管材 | 米 | 规格、材质：DN65不锈钢管 材、304 型材型卡压式管材 ;含人工及辅材
|  | 9 | DN80不锈钢管材 | 米 | 规格、材质：DN80不锈钢管 材、304 型材型卡压式管材 ;含人工及辅材
|  | 10 | DN100不锈钢管材 | 米 | 规格、材质：DN100不锈钢管 材、304 型材型卡压式管材 ;含人工及辅材
|  | 11 | DN125不锈钢管材 | 米 | 规格、材质：DN125不锈钢管 材、304 型材型卡压式管材 ;含人工及辅材
|  | 12 | DN150不锈钢管材 | 米 | 规格、材质：DN150不锈钢管 材、304 型材型卡压式管材 ;含人工及辅材
|  | 13 | 不锈钢卡压式DN15直接 | 个 | 规格、材质：304型材型卡压 式管材 ; 含人工及辅材
|  | 14 | 不锈钢卡压式DN20直接 | 个 | 规格、材质：304型材型卡压 式管材 ; 含人工及辅材
|  | 15 | 不锈钢卡压式DN25直接 | 个 | 规格、材质：304型材型卡压 式管材 ; 含人工及辅材
|  | 16 | 不锈钢卡压式DN32直接 | 个 | 规格、材质：304型材型卡压 式管材； 含人工及辅材
|  | 17 | 不锈钢卡压式DN40直接 | 个 | 规格、材质：304型材型卡压 式管材； 含人工及辅材
|  | 18 | 不锈钢卡压式DN50直接 | 个 | 规格、材质：304型材型卡压 式管材； 含人工及辅材
|  | 19 | 不锈钢卡压式DN60直接 | 个 | 规格、材质：304型材型卡压 式管材； 含人工及辅材
|  | 20 | 不锈钢卡压式DN65直接 | 个 | 规格、材质：304型材型卡压 式管材； 含人工及辅材
|  | 21 | 不锈钢卡压式DN80直接 | 个 | 规格、材质：304型材型卡压 式管材； 含人工及辅材
|  | 22 | 不锈钢卡压式DN100直接 | 个 | 规格、材质：304型材型卡压 式管材； 含人工及辅材
|  | 23 | 不锈钢卡压式DN15三通 | 个 | 规格、材质：304型材型卡压 式管材； 含人工及辅材
|  | 24 | 不锈钢卡压式DN20三通 | 个 | 规格、材质：304型材卡压式 管件： 20*20、20*15 ;含人 工及辅材
|  | 25 | 不锈钢卡压式DN25三通 | 个 | 规格、材质：304型材卡压式 管件：25*25 、25*20、25*15 ;含人工及辅材
|  | 26 | 不锈钢卡压式DNDN32 三通 | 个 | 规格、材质：304型材卡压式 管件： 32*32、32*25、32*20 、32*15 ;含人 工及辅材
|  | 27 | 不锈钢卡压式DN40三通 | 个 | 规格、材质：304型材卡压式 管件：40*40 、40*32、40*25 、40*20、40*15 ;含 人工及 辅 材
|  | 28 | 不锈钢卡压式DN50三通 | 个 | 规格、材质：304型材卡压式 管件：50*50、50*40、50*32 、50*25、50*20、50*15; 含人工及辅材
|  | 29 | 不锈钢卡压式DN60三通 | 个 | 规格、材质：304型材卡压式 管件： 60*60、60*50、60*40 、60*32、60*25 、60*25、 60*15；含人工及辅材
|  | 30 | 不锈钢卡压式DN65三通 | 个 | 规格、材质：304型材卡压式 管件： 65*65、65*60、65*50 、65*40、65*32 、3、65*25 、65*20、65*15；含人 工及 辅 材
|  | 31 | 不锈钢卡压式DN80三通 | 个 | 规格、材质：304型材卡压式 管件： 80*80、80*65、80*60 、80*50、80*40 、80*32、 80*25 ;含人工及辅材
|  | 32 | 不锈钢卡压式DN100三通 | 个 | 规格、材质：304型材卡压式 管件： 100*100、100*80、 100*65、100*60 、100*50 ; 含人工及辅材
|  | 33 | 不锈钢卡压式DN15弯头 | 个 | 规格、材质：304型材、DN15 弯头；含 人工及辅材
|  | 34 | 不锈钢卡压式DN20弯头 | 个 | 规格、材质：304型材、DN20弯头；含 人工及辅材
|  | 35 | 不锈钢卡压式DN25弯头 | 个 | 规格、材质：304型材、DN25 弯头；含 人工及辅材
|  | 36 | 不锈钢卡压式DN32弯头 | 个 | 规格、材质：304型材、DN32 弯头；含 人工及辅材
|  | 37 | 不锈钢卡压式DN40弯头 | 个 | 规格、材质：304型材、DN40 弯头；含 人工及辅材
|  | 38 | 不锈钢卡压式DN50弯头 | 个 | 规格、材质：304型材、DN50 弯头；含 人工及辅材
|  | 39 | 不锈钢卡压式DN60弯头 | 个 | 规格、材质：304型材、DN60 弯头；含 人工及辅材
|  | 40 | 不锈钢卡压式DN65弯头 | 个 | 规格、材质：304型材、DN65 弯头；含 人工及辅材
|  | 41 | 不锈钢卡压式DN80弯头 | 个 | 规格、材质：304型材、DN80 弯头；含 人工及辅材
|  | 42 | 不锈钢卡压式DN100弯头 | 个 | 规格、材质： 304型材、 DN100弯 头；含人工及辅材
|  | 43 | DN15环压连接硅胶密封圈 | 个 | 名称、规格、材质：硅胶、 DN15环压 连接硅胶密封圈 ;含人工及辅材
|  | 44 | DN20环压连接硅胶密封圈 | 个 | 名称、规格、材质：硅胶、 DN20环压 连接硅胶密封圈 ;含人工及辅材
|  | 45 | DN25环压连接硅胶密封圈 | 个 | 名称、规格、材质：硅胶、 DN25环压 连接硅胶密封圈 ;含人工及辅材
|  | 46 | DN32环压连接硅胶密封圈 . | 个 | 名称、规格、材质：硅胶、 DN32环压 连接硅胶密封圈 ;含人工及辅材
|  | 47 | DN40环压连接硅胶密封圈 | 个 | 名称、规格、材质：硅胶、 DN40环压 连接硅胶密封圈 ;含人工及辅材
|  | 48 | DN50环压连接硅胶密封圈 | 个 | 名称、规格、材质：硅胶、 DN50环压 连接硅胶密封圈 ;含人工及辅材
|  | 49 | DN60环压连接硅胶密封圈 | 个 | 名称、规格、材质：硅胶、 DN60环压 连接硅胶密封圈 ;含人工及辅材
|  | 50 | DN65环压连接硅胶密封圈 | 个 | 名称、规格、材质：硅胶、 DN65环压 连接硅胶密封圈 ;含人工及辅材
|  | 51 | DN80环压连接硅胶密封圈 | 个 | 名称、规格、材质：硅胶、 DN80环压 连接硅胶密封圈 ;含人工及辅材
|  | 52 | DN100环压连接硅胶密封圈 | 个 | 名称、规格、材质：硅胶、 DN100环 压连接硅胶密封 圈；含人工及辅材
|  | 53 | DN200卡箍 | 支 | 名称、规格、材质：DN200 卡箍、304 不锈钢；含人工 及辅材
|  | 54 | DN160卡箍 | 支 | 名称、规格、材质：DN160 卡箍、304 不锈钢；含人工及辅材
|  | 55 | DN114卡箍 | 支 | 名称、规格、材质：DN114 卡箍、 304不锈钢；含人工 及辅材
|  | 56 | DN80卡箍 | 支 | 名称、规格、材质：DN80卡 箍、304 不锈钢； 含人工及 辅材
|  | 57 | DN63卡箍 | 支 | 名称、规格、材质：DN63卡 箍、304 不锈钢； 含人工及 辅材
|  | 58 | DN200卡三通 | 支 | 名称、规格、材质：DN200 卡三通 、304不锈钢；含人 工及辅材
|  | 59 | DN160卡三通 | 支 | 名称、规格、材质：DN160 卡三通 、304不锈钢；含人 工及辅材
|  | 60 | DN114卡三通 | 支 | 名称、规格、材质：DN114 卡三通 、304不锈钢；含人 工及辅材
|  | 61 | DN89卡三通 | 支 | 名称、规格、材质：DN89卡 三通、 304不锈钢；含人工 及辅材
|  | 62 | DN63卡三通 | 支 | 名称、规格、材质：DN63卡 三通、 304不锈钢；含人工 及辅材
|  | 63 | DN200卡弯头 | 支 | 名称、规格、材质：DN200 卡弯头 、304不锈钢；含人 工及辅材
|  | 64 | DN160卡弯头 | 支 | 名称、规格、材质：DN160 卡弯头 、304不锈钢；含人 工及辅材
|  | 65 | DN114卡弯头 | 支 | 名称、规格、材质：DN114 卡弯头 、304不锈钢；含人 工及辅材
|  | 66 | DN89卡弯头 | 支 | 名称、规格、材质：DN89卡 弯头、 304不锈钢；含人工 及辅材
|  | 67 | DN63卡弯头 | 支 | 名称、规格、材质：DN63卡 弯头、 304不锈钢；含人工 及辅材
|  | 68 | 450供水管道漏水维修 | 项 | 管道漏水维修；含人工及辅 材
|  | 69 | ø40供水管道漏水维修 | 项
|  | 70 | ø32供水管道漏水维修 | 项
|  | 71 | ø25供水管道漏水维修 | 项
| 4.4给、排水管道、构件焊接维修 | 1 | 热镀锌钢管焊接25*25 、 25*20 | 米 | 名称、规格：镀锌钢管实厚 1.5mm ; 含人工及辅材
|  | 2 | 热镀锌钢管焊接30*30、 30*20 | 米 | 名称、规格：镀锌钢管焊接实 厚1.8mm ; 含人工及辅材
|  | 3 | 热镀钢管焊接50*50、 50*20 | 米 | 名称、规格：镀锌钢管焊接实 厚2.5mm ; 含人工及辅材
|  | 4 | 热镀锌钢管焊接80*80、 80*40 | 米 | 名称、规格：镀锌钢管焊接实 厚3.0mm ; 含人工及辅材
|  | 5 | 热镀锌钢管焊接100*100 、100*50 | 米 | 名称、规格：镀锌钢管焊接实 厚3.0mm ; 含人工及辅材
| 4.5井圈、井盖更换维修 | 1 | 高分子水篦子 | 套 | 名称、规格： 500*300、 450*350、500*400高分子水 篦子； 含人工及辅材
|  | 2 | 高分子水篦子 | 套 | 名称、规格：750*450、 750*1000 、1200*800高分 子水篦子；含人工 及辅材
|  | 3 | 高分子井圈、井盖 | 套 | 名称、规格：800cm、760cm 、630cm 高分子井圈、井盖 ;含人工及辅材
|  | 4 | 球墨重型水篦子 | 套 | 名称、规格： 500*300、 450*350、500*400(40T)球 墨重型水 篦子；含人工及辅 材
|  | 5 | 球墨重型水篦子 | 套 | 名称、规格： 750*450、 750*1000、1200*800(40T) 球墨重 型水篦子；含人工及 辅材
|  | 6 | 球墨重型雨、污水井圈、 井盖 | 套 | 名称、规格： 40T :700cm、 630cm、 860cm球墨重型雨 、污水井圈、井盖；含人工 及辅材
|  | 7 | 不锈钢水篦子 | 块 | 名称、规格：600*300*25mm 不锈钢水 篦子；含人工及辅 材
|  | 8 | 重型隐形雨水井：井圈、 井盖 | 套 | 名称、规格： 800*800、 1000*1000、600*600重型 隐形雨水 井：井圈、井盖； 含人工及辅材
6、机械设备 安装 | 6.1水泵设备系列维修 | 1 | 消防水池水位控制器 | 套 | 名称：消防水池水位控制器 ;含人工 及辅材
|  | 2 | 污水泵维修(含拆除、绕线 圈 ) | 台 | 污水泵维修；含人工及辅材
|  | 3 | 水泵 | 台 | 规格、型号： 50WQ15-15-1.5KW;含人 工及辅 材
|  | 4 | 水泵 | 台 | 规格、型号：65WQ25-15-2.2KW;含人工及辅材
|  | 5 | 水泵 | 台 | 规格、型号： 65WQ25-25-3KW;含人工 及辅材
|  | 6 | 水泵 | 台 | 规格、型号： 80WQ40-16-4.0KW;含人 工及辅 材
7、门体维修 | 7.1卷帘 门系列 维修 | 1 | 卷帘门维修 | 项 | 卷帘门维修；含人工及辅材
|  | 2 | 卷帘门弹簧安装 | 根 | 卷帘门弹簧安装；含人工及 辅材
|  | 3 | 单层铝合金卷帘门 | m² | 单层铝合金卷帘门；含人工 及辅材
|  | 4 | 双层铝合金卷帘门 | m² | 双层铝合金卷帘门；含人工 及辅材
|  | 5 | 电动防火卷帘安装 | m² | 电动防火卷帘安装；含人工 及辅材
|  | 6 | 电动防火卷帘门控制系统 | 组 | 电动防火卷帘门控制系统； 含人工及辅材
|  | 7 | 座板支架 | 组 | 座板支架；含人工及辅材
|  | 8 | 奥式卷帘门 | m² | 奥式卷帘门；含人工及辅材
|  | 9 | 卷帘门锁 | 套 | 卷帘门锁；含人工及辅材
|  | 10 | 电动卷帘门遥控维修 | 支 | 电动卷帘门遥控维修；含人 工及辅材
| 7.2 门扇 、门框 系列维 修 | 1 | 钢制防火门安装 | m² | 钢制防火门安装；含人工及 辅材
|  | 2 | 防盗门安装 | m² | 防盗门安装；含人工及辅材
|  | 3 | 铝合金推拉门 | m² | 断桥铝合金边框12MM钢化 玻璃： 地弹簧另算
|  | 4 | 不锈钢玻璃门 | m² | (75*45不锈钢板*实厚 1.5mm边框焊接、12mm钢 化玻璃): 地弹簧另算
|  | 5 | 防火门单扇维修 | 樘 | 双扇防火门单扇维修；含人 工及辅材
|  | 6 | 防火门双扇维修 | 樘 | 双扇防火门双扇维修；含人 工及辅材
|  | 7 | 铝合金地弹门维修 | 樘 | 铝合金地弹门维修；含人工 及辅材
|  | 8 | 不锈钢玻璃地弹门维修 | 樘 | 不锈钢玻璃地弹门维修；含 人工及辅 材
|  | 9 | 塑钢门维修 | 樘 | 塑钢门维修；含人工及辅材
|  | 10 | 塑钢门安装(海螺塑钢) | 樘 | 塑钢门安装(海螺塑钢) ; 含人工 及辅材
|  | 11 | 钛合金门安装 | 樘 | 钛合金门安装；含人工及辅 材
|  | 12 | 套装单木门(实木门) | 樘 | 套装单木门(实木门) ;含 人工及辅材
|  | 13 | 双扇套装木门(实木门) | 樘 | 双扇套装木门(实木门) ;含人工及辅 材
|  | 14 | 套装单复合门 | 樘 | 套装单复合门；含人工及辅 材
|  | 15 | 套装双扇复合门 | 樘 | 套装双扇复合门；含人工及 辅材
|  | 16 | 单扇门维修 | 樘 | (含各种单扇门) ;含人工 及辅材
|  | 17 | 双扇门维修(含各种双扇门 ) | 樘 | 套装木门、气密门、防盗门 、气密门 ; 含人工及辅材
|  | 18 | 双门移位安装(各种规格 、各种门) | 樘 | 双门移位安装(各种规格、 各种门 ) ;含人工及辅材
|  | 19 | 单门移位安装(各种规格 、各种门) | 樘 | 单门移位安装(各种规格、 各种门 ) ;含人工及辅材
|  | 20 | 不锈钢包门套 | m² | 不锈钢板*1.2mm厚(加工件 ) ;含人工及辅材
|  | 21 | 套装门套安装 | 米 | 实木门套；含人工及辅材
|  | 22 | 铁门定制 | m² | 40*40镀锌矩管、25*25镀锌 矩管、镀 锌钢板；含人工及 辅材
|  | 23 | 双扇防火门补烂 | 樘 | 双扇防火门补烂；含人工及 辅材
|  | 24 | 防火门翻新 | m² | 防火门翻新；含人工及辅材
|  | 25 | 放射科防护门维修 | 套
|  | 26 | 手术室感应门维修 | 套
| 7.3门禁 系统维 修 | 1 | 单门机门禁系统维修 | 套 | 门禁系统安装；含人工及辅 材
|  | 2 | 双门机门禁系统维修 | 套
|  | 3 | 智能对讲(可视维修) | 套
|  | 4 | 单开门门禁机 | 套
|  | 6 | 单磁力锁 | 套
|  | 7 | 双磁力锁 | 套
|  | 8 | 智能对讲(可视) | 套
|  | 9 | 触摸门禁机 | 套
|  | 10 | 门禁电源 | 套
|  | 11 | 门禁开关 | 支
|  | 12 | IC卡、ID卡 | 个 | 门禁系统调试；含人工及辅 材
| 7.4室外 电动门 系列维 修 | 1 | 电动伸缩门维修 | 项 | 电路主板维修：含人工及辅 材
|  | 2 | 电动伸缩门移位安装 | 项 | 电动伸缩门移位安装；含人 工及辅材
|  | 3 | 电动伸缩门门体 | 米 | 电动伸缩门门体；含人工及 辅材
|  | 4 | 无轨道开门机控制器 | 套 | 无轨道开门机控制器；含人 工及辅材
|  | 5 | 电路主板 | 套 | 电路主板更换；含人工及辅 材
|  | 6 | 无轨双电机底板控制器 | 套 | 无轨双电机底板控制器；含 人工及辅 材
|  | 7 | 电动伸缩门：导航感应磁铁 | 项 | 电动伸缩门：导航感应磁铁 ;含人工 及辅材
|  | 8 | 伸缩门门体与机头连接件焊接 | 处 | 伸缩门门体与机头连接件机 焊接；含 人工及辅材
|  | 9 | 道闸杆 | 米 | 道闸杆；含人工及辅材
|  | 10 | 拉闸门定制(不锈钢) | m² | 拉闸门定制(不锈钢) ;含 人工及辅材
| 7.5门系 列五金 件维修 安装 | 1 | 吊滑轮 | 副 | 吊滑轮；含人工及辅材
|  | 2 | 吊滑轨 | 米 | 吊滑轨；含人工及辅材
|  | 3 | 承重80KG地弹 | 台 | 含地面凿槽、抹砂浆、地弹 安装；含 人工及辅材
|  | 4 | 承重150KG地弹 | 台 | 含地面凿槽、抹砂浆、地弹 安装；含 人工及辅材
|  | 5 | 闭门器(大号) | 台 | 安装调试
|  | 6 | 闭门器(中号) | 台 | 安装调试
|  | 7 | 序位器 | 套 | 安装调试
|  | 8 | 200mm不锈钢双弹合页 | 副 | 名称、规格、材质：200mm 不锈钢双 弹合页；含人工及 辅 材
|  | 9 | 200mm铁双弹合页 | 副 | 名称、规格、材质：200mm 铁双弹合 页；含人工及辅材
|  | 10 | 150mm不锈钢双弹合页 | 副 | 名称、规格、材质：150mm 不锈钢双 弹合页；含人工及 辅 材
|  | 11 | 150mm铁双弹合页 | 副 | 名称、规格、材质：150mm 铁双弹合 页；含人工及辅材
|  | 12 | 125mm不锈钢双弹合页 | 副 | 名称、规格、材质：125mm 不锈钢双 弹合页；含人工及 辅 材
|  | 13 | 125mm平板合页 | 副 | 名称、规格、材质：125mm 平板合页 ; 含人工及辅材
|  | 14 | 100#不锈钢平板合页 | 副 | 规格、材质名称：100#不锈 钢平板合 页；含人工及辅材
|  | 15 | 塑钢门专用合页 | 副 | 名称：塑钢门专用合页；含 人工及辅 材
|  | 16 | 125mm不锈钢子母合页 | 副 | 名称、规格、材质：125mm 不锈钢子 母合页；含人工及 辅 材
|  | 17 | 60cm不锈钢拉手 | 副 | 名称、规格、材质：60cm 不锈钢拉 手；含人工及辅材
|  | 18 | 120cm不锈钢拉手 | 副 | 名称、规格、材质：120cm 不锈钢拉 手；含人工及辅材
|  | 19 | 100cm不锈钢拉手 | 副 | 名称、规格、材质：100cm 不锈钢拉 手；含人工及辅材
|  | 20 | 30cm太空铝拉手 | 副 | 名称、规格、材质：30cm 太空铝拉 手；含人工及辅材
|  | 21 | 20cm不锈钢插销 | 副 | 名称、规格、材质：20cm 不锈钢插 销；含人工及辅材
|  | 22 | 12cm不锈钢插销 | 副 | 名称、规格、材质：12cm 不锈钢插 销；含人工及辅材
|  | 23 | 不锈钢门吸 | 副 | 名称、材质：不锈钢门吸； 含人工及辅材
|  | 24 | 安全逃生锁(双门) | 套 | 名称、材质：(双门)不锈 钢逃生锁 ; 含人工及辅材
|  | 25 | 安全逃生锁(单门) | 套 | 名称、材质：(单门)不锈 钢逃生锁 ; 含人工及辅材
|  | 26 | 防火门、净化门专用锁 | 套 | 名称：防火门、净化门专用 锁；含 人工及辅材
8、卫生洁具 、五金安装 | 8.1卫生 洁具维 修 | 1 | 蹲便池 | 套 | 名称：普通蹲便池；含人工 及辅材
|  | 2 | 洗面台垮塌维修 | 项 | 洗面台垮塌维修；含人工及 辅材
|  | 3 | 台下、台上盆脱落维修粘接 | 项 | 台下、台上盆脱落维修粘接 ;含人工 及辅材
|  | 4 | 洗面台 | 米 | 石英石60cm台面；挡水线条 ;含人工 及辅材
|  | 5 | 石英石挡水线条 | 米 | 挡水线条粘接；含人工及辅 材
|  | 6 | 石英石吊檐 | 米 | 石英石吊檐；含人工及辅材
|  | 7 | 洗面台开槽 | 个 | 规格 ：40cm*40cm、 50cm*50cm ;含人工及辅材
|  | 8 | 蹲便池漏水维修 | 项 | 卫生间蹲便池漏水维修：破 除地面瓷 砖混凝土、脚踏阀 拆除、冲洗管拆除 、地面砂 浆找平、冲洗管安装、皮碗 安装、普通便池更换安装、 瓷砖铺 贴、地面恢复
|  | 9 | 蹲便池漏水维修 | 项 | 卫生间蹲便池漏水维修：破 除地面瓷 砖混凝土、脚踏阀 拆除、冲洗管拆 除、地面砂 浆找平、冲洗管安装、皮 碗 安装、瓷砖铺贴、地面恢复
|  | 10 | 陶瓷上下盆安装 | 套 | 拆除及安装；含人工及辅材
|  | 11 | 大号拖把池 | 套 | 大号拖把池；含人工及辅材
|  | 12 | 冲水箱安装 | 套 | 冲水箱安装；含人工及辅材
|  | 13 | 品牌蹲便更换 | 套 | 名称： 品牌(九牧、箭牌) 蹲便池 ; 含人工及辅材
|  | 14 | 坐便池安装 | 套 | 坐便器安装；含人工及辅材
| 8.2卫生 间管道 、五金 配件维 修安装 | 1 | 不锈钢地漏安装 | 项 | 破除原地漏及安装不锈钢地 漏；含人工及辅材
|  | 2 | 不锈钢翻板 | 支 | 不锈钢翻板；含人工及辅材
|  | 3 | 60cm金丝管 | 根 | 名称、规格：60cm金丝管； 含人工及辅材
|  | 4 | 80cm金丝管 | 根 | 名称、规格、材质：80cm 金丝管； 含人工及辅材
|  | 5 | 100cm金丝管 | 根 | 名称、规格：100cm金丝管 ;含人工 及辅材
|  | 6 | 角阀 | 支 | 拆除废旧及安装
|  | 7 | 四通脚踏阀(铜) | 支
|  | 8 | 面盆感应龙头 | 支
|  | 9 | 不锈钢冲洗管30cm | 根 | 名称、规格、材质：不锈钢 冲洗管 30cm ;含人工及辅材
|  | 10 | 不锈钢冲洗管120cm | 根 | 名称、规格、材质：不锈钢 冲洗管 120cm ;含人工及辅 材
|  | 11 | 不锈钢波纹下水管80cm | 根 | 名称、规格、材质：不锈钢 波纹下 水管80cm ;含人工及 辅材
|  | 12 | φ20全塑波纹管 | 米 | 名称、规格： φ20全塑波纹 管下水； 含人工及辅材
|  | 13 | φ25全塑波纹管 | 米 | 名称、规格： φ25全塑波纹 管下水； 含人工及辅材
|  | 14 | φ32全塑波纹管 | 米 | 名称、规格： φ32全塑波纹 管下水； 含人工及辅材
|  | 15 | φ20钢带塑胶管 | 米 | 名称、规格： φ20钢带塑胶 管下水 ; 含人工及辅材
|  | 16 | φ25钢带塑胶管 | 米 | 名称、规格： φ25钢带塑胶 管下水 ; 含人工及辅材
|  | 17 | 不锈钢尖嘴龙头 | 支 | 名称、材质：不锈钢尖嘴龙 头；含人工及辅材
|  | 18 | 不锈钢加长龙头 | 支 | 名称、材质：不锈钢加长龙 头；含人工及辅材
|  | 19 | 淋浴龙头(暗装) | 支 | 安装方式：淋浴龙头(暗装 ) ;含人工 及辅材
|  | 20 | 淋浴龙头(明装) | 支 | 安装方式：淋浴龙头(明装 ) ;含人工 及辅材
|  | 21 | 淋浴房 | m² | 淋浴隔断：铝合金、钢化玻璃 、防爆膜
|  | 22 | 无线呼叫器 | 台 | 卫生间无线呼叫器；含人工 及辅材
|  | 23 | 无线呼叫器主机 | 台 | 无线呼叫器主机；含人工及 辅材
|  | 24 | 置物托盘架(60cm) | 组 | 太空铝双层托盘架(60cm) 安装； 含人工及辅材
|  | 25 | 太空铝三角托盘架 | 组 | 太空铝双层三角托盘架；含 人工及辅 材
|  | 26 | 自制不锈钢毛巾杆： 1000#、800# | 组 | 304不锈钢φ19圆管材、19 座子安装 ; 含人工及辅材
|  | 27 | 自制不锈钢无障碍扶手 (单) | 组 | 304/φ30不锈钢圆管、管件 焊接、 打磨、安装；含人工 及辅材
|  | 28 | 自制不锈钢无障碍扶手 (双) | 组
|  | 29 | 无障碍扶手(单) | 支 | φ30不锈钢内管、高强度尼 龙材料外 套；含人工及辅材
|  | 30 | 无障碍扶手(双) | 支
9、金属结构 维修 | 9.1金属 制品焊 接、维 修 | 1 | 预埋件综合尺寸200*200 、300*300 | 组 | 名称、规格：预埋件综合尺 寸200*200 、300*300 ;钢构、方管焊接
|  | 2 | 100*100*3.0mm镀锌矩 管 | 米 | 名称、规格： 100*100*3.0mm镀锌矩管； 含人工 及辅材
|  | 3 | 80*80*3.0mm镀锌矩管 | 米 | 名称、规格：80*80*3.0mm 镀锌矩管 ; 含人工及辅材
|  | 4 | 60*40*1.5mm镀锌矩管 | 米 | 名称、规格：60*40*1.5mm 镀锌矩管 ; 含人工及辅材
|  | 5 | 50*50*1.5mm镀锌矩管 | 米 | 名称、规格：50*50*1.5mm 镀锌矩管 ; 含人工及辅材
|  | 6 | 30*30*1.5mm镀锌矩管 | 米 | 名称、规格：30*30*1.5mm 镀锌矩管 ; 含人工及辅材
|  | 7 | 20*20*1.2mm镀锌矩管 | 米 | 名称、规格：20*20*1.2mm 镀锌矩管 ; 含人工及辅材
|  | 8 | 不锈钢电视机支架焊接 安装 | 组 | 38*38不锈钢方管制作、焊 接、安装
|  | 9 | 生活垃圾车维修加固焊接 | 辆 | 生活垃圾车维修加固焊接； 含人工及辅材
|  | 10 | 拖把杆改造焊接 | 项 | 拖把杆改造焊接；含人工及 辅材
|  | 11 | 201不锈钢板*1.2mm实 厚 | m² | 名称、规格、材质：201不 锈钢板 *1.2mm实厚；减板、 折边、焊接；含 人工及辅材
|  | 12 | 201不锈钢板*1.0mm实 厚 | m² | 名称、规格、材质：201不 锈钢板 *1.0mm实厚；减板、 折边、焊接；含 人工及辅材
|  | 13 | 201不锈钢板*0.8mm实 厚 | m² | 名称、规格、材质：201不 锈钢板 *0.8mm实厚；减板、 折边、焊接；含 人工及辅材
|  | 14 | 201不锈钢板*0.6mm实 厚 | m² | 名称、规格、材质：201不 锈钢板 *0.6mm实厚；减板、 折边、焊接；含 人工及辅材
|  | 15 | 304不锈钢板*1.2mm实 厚 | m² | 名称、规格、材质：304不 锈钢板 *1.2mm实厚；减板、 折边、焊接；含 人工及辅材
|  | 17 | 304不锈钢板*1.0mm实 厚 | m² | 名称、规格、材质：304不 锈钢板 *1.0mm实厚；减板、 折边、焊接；含 人工及辅材
|  | 18 | 304不锈钢板*0.8mm实 厚 | m² | 名称、规格、材质：304不 锈钢板 *08mm实厚； 减板 、 折边、焊接； 含人工及辅材
|  | 19 | 201*25*13不锈钢方管 | 米 | 名称、规格、材质：201*25*13不锈钢方管；不 锈钢管实厚1.2mm焊接；含 人工及辅材
|  | 20 | 201*25*25*不锈钢方管 | 米 | 名称、规格、材质： 201*25*25*不锈钢方管；不 锈钢管 实厚1.2mm焊接；含 人工及辅材
|  | 21 | 201*30*30不锈钢方管 | 米 | 名称、规格、材质： 201*30*30不锈钢方管；不 锈钢管 实厚1.2mm焊接；含 人工及辅材
|  | 22 | 201*38*38不锈钢方管 | 米 | 名称、规格、材质： 201*38*38不锈钢方管；不 锈钢管 实厚1.2mm焊接；含 人工及辅材
|  | 23 | 201*38*25不锈钢方管 | 米 | 名称、规格、材质： 201*38*25不锈钢方管；不 锈钢管 实厚1.2mm焊接；含 人工及辅材
|  | 24 | 201*50*50不锈钢方管 | 米 | 名称、规格、材质： 201*50*50不锈钢方管；不 锈钢管 实厚1.2mm焊接；含 人工及辅材
|  | 25 | 镀锌角钢L50*5 | 米 | 镀锌角钢焊接、刷漆；含人 工及辅材
|  | 26 | 镀锌角钢L40*4 | 米
|  | 27 | 镀锌角钢L30*3 | 米
|  | 28 | 镀锌扁铁40*4 | 米 | 扁铁焊接、刷漆；含人工及 辅材
|  | 29 | 镀锌扁铁30*3 | 米
|  | 30 | 体重秤不锈钢支架 | 组 | 304/φ30不锈钢管材、管件 焊接、打 磨、安装；含人工 及 辅 材
|  | 31 | 体重秤维修 | 项 | 体重秤维修；含人工及辅材
|  | 32 | 双面热镀锌钢管预埋管 | 米 | φ160管材、管件焊接；含人 工及辅材
|  | 33 | 双面热镀锌钢管预埋管 焊接 | 米 | φ114管材、管件焊接；含人 工及辅材
| 9.2栏杆 定制安 装 | 1 | 铁花锻钢窗户防护栏 | m² | 12#铁艺齿扁焊接、喷漆； 含人工 及辅材
|  | 2 | 铁花栏杆 | m² | 12#铁艺齿扁、18#段钢边框 、喷漆； 含人工及辅材
|  | 3 | 不锈钢防护栏 | m² | φ19不锈钢圆管、25*25方管 ;含人工 及辅材
|  | 4 | 不锈钢栏杆 | 米 | 不锈钢51圆管、32圆管、25 圆管制 作护栏高450--650 ; 含人工及辅材
|  | 5 | 不锈钢栏杆 | 米 | 不锈钢51圆管、32圆管、25 圆管制 作护栏高 1000--1200 ;含人工及辅材
|  | 6 | 钢筋防护栏 | m² | 12#圆钢、30#角钢边框焊接 、喷塑； 含人工及辅材
10、拆除工程 | 10.1立面 拆除 | 1 | 墙面瓷砖拆除 | m² | 拆除及场地清理(不含建渣 外运)
|  | 2 | 墙面防水层拆除 | m² | 拆除及场地清理(不含建渣 外运)
|  | 3 | 墙面抹灰剔除 | m² | 拆除及场地清理(不含建渣 外运)
|  | 4 | 墙面配管线槽破除 | m | 拆除及场地清理(不含建渣 外运)
|  | 5 | 墙面装饰墙板拆除 | m² | 拆除及场地清理(不含建渣 外运)
|  | 6 | 墙面宣传饰面板拆除 | m² | 拆除及场地清理(不含建渣 外运)
|  | 7 | 墙面PVC板材拆除 | m² | 拆除及场地清理(不含建渣 外运)
|  | 8 | 墙面轻质隔断拆除 | m² | 拆除及场地清理(不含建渣 外运)
|  | 9 | 铲除墙体涂料 | m² | 人工铲除及场地卫生清理
|  | 10 | 墙纸铲除、除胶 | m² | 场地卫生清理、建渣清运
|  | 11 | HPL墙面板拆除 | m² | 场地卫生清理、建渣清运
| 10.2平面 拆除 | 1 | 楼地面瓷砖拆除 | m² | 拆除及场地清理(不含建渣 外运)
|  | 2 | 楼地面防水层破除 | m² | 拆除及场地清理(不含建渣 外运)
|  | 3 | 地面抹灰破除 | m² | 拆除及场地清理(不含建渣 外运)
|  | 4 | 楼地面配管线槽破除 | m² | 拆除及场地清理(不含建渣 外运)
|  | 5 | 楼地面PVC板材拆除 | m² | 拆除及场地清理(不含建渣 外运)
|  | 6 | 地面零星混凝土、花岗石 、瓷砖破除 | m² | 破除及场地清理(不含建渣 外运)
|  | 7 | 地面柏油路破除 | m² | 拆除及场地清理(不含建渣 外运)
| 10.3顶面 拆除 | 1 | 顶棚拆除及恢复 | m² | 材质：吸音板、石膏板、矿棉 板、玻璃 纤维板、铝扣板； 单张规格≤ 600*600 ;龙骨及 饰面整体拆除
|  | 2 | 集成吊顶、整体石膏板拆除 | m² | 龙骨及饰面整体拆除
|  | 3 | 雨棚板拆除 | m² | 拆除及场地清理(不含建渣 外运 )
|  | 4 | 铲除墙体及顶棚涂料 | m² | 人工铲除及场地卫生清理
| 10.4砖砌 体、混 凝土、 钢筋混 凝土结 构拆除 工程 | 1 | 破除地面混凝土 | m² | 人工破除及场地清理(不 含建渣外运)
|  | 2 | 破除混凝土门洞 | 个 | 建渣搬运另算
|  | 3 | 破除混凝土墙体 | m² | 建渣搬运、外运另算
|  | 4 | 预制路缘石破除 | 米 | 拆除及场地清理(不含建渣 外 运 )
|  | 5 | 地、墙面凿毛 | m² | 拆除及场地清理(不含建渣 外 运 )
|  | 6 | 墙体打糙： (砂浆) | m² | 拆除及场地清理(不含建渣 外 运 )
|  | 7 | 零星混凝土破除 | m² | 拆除及场地清理(不含建渣 外 运 )
|  | 8 | 破除砖砌体门洞 | 个 | 建渣搬运另算
|  | 9 | 破除砖砌体墙体 | m² | 建渣搬运、外运另算
|  | 10 | 零星砖砌体破除 | 处 | 拆除及场地清理(不含建渣 外 运 )
| 10.5 门、 窗拆除 | 1 | 单门拆除 | 樘 | 各种单门拆除、搬运、外运
|  | 2 | 双门拆除 | 樘 | 各种双门拆除、搬运、外运
|  | 3 | 窗户玻璃拆除 | m² | 各种窗户玻璃拆除、搬运、 外运
|  | 4 | 百叶窗拆除 | m² | 拆除及场地清理(含建渣外 运)
|  | 5 | 道闸门、杆拆除 | 处 | 拆除及场地清理(含建渣外 运)
| 10.56卫生 间洁具 拆除 | 1 | 立柱洗手盆拆除 | 处 | 拆除及场地清理(含建渣外 运)
|  | 2 | 台面洗手盆拆除 | 处 | 拆除及场地清理(含建渣外 运)
|  | 3 | 坐便器拆除 | 处 | 拆除及场地清理(含建渣外 运)
|  | 4 | 蹲便池破除 | 处 | 拆除及场地清理(含建渣外 运)
|  | 5 | 拖布池拆除 | 处 | 拆除及场地清理(含建渣外 运)
| 10.7土石 方工程 | 1 | 人工挖沟槽土方 | m³ | 人工挖沟槽(底宽≤1.2m) 深度≤ 2m
|  | 2 | 人工挖基坑土方 | m³ | 人工挖基坑(底面积≤8m2) 深度≤ 2m
|  | 3 | 建渣装车外运 | 车 | 人工装车外运
|  | 4 | 土方装车外运 | 车 | 人工装车外运
|  | 5 | 土方回填 | m³ | 人工回填
|  | 6 | 珍珠岩回填 | m³ | 人工回填
|  | 7 | 炉渣、矿渣回填 | m³ | 人工回填
| 10.8给、排 水管 道、风 管、井 盖 、 阀 门拆除 | 1 | φ25管道拆除 | m
|  | 2 | φ32管道拆除 | m | 拆除及场地清理(不含建渣 外运)
|  | 3 | φ40管道拆除 | m | 拆除及场地清理(不含建渣 外 运 )
|  | 4 | φ50管道拆除 | m | 拆除及场地清理(不含建渣 外运)
|  | 5 | φ75管道拆除 | m | 拆除及场地清理(不含建渣 外 运 )
|  | 6 | φ110管道拆除 | m | 拆除及场地清理(不含建渣 外 运 )
|  | 7 | φ150管道拆除 | m | 拆除及场地清理(不含建渣 外 运 )
|  | 8 | φ200管道拆除 | m | 拆除及场地清理(不含建渣 外运)
|  | 9 | 涵管、风管拆除 | m² | 管道展开面积*延长米
|  | 10 | 阀门拆除 | 个 | 各类阀门拆除
|  | 11 | 井圈、井盖拆除 | 个 | 拆除及场地清理(不含建渣 外 运 )
| 10.9开孔 (开 洞 ) | 1 | 开孔≤DN20 | 个 | 长度>500mm加长孔单价 *2、场地 清理
|  | 2 | 开孔≤DN40 | 个
|  | 3 | 开孔≤DN80 | 个
|  | 4 | 开孔≤DN120 | 个
|  | 5 | 开孔≤DN180 | 个
11、砌筑工程 | 11.1砖砌 体工程 | 1 | 雨、污井砌筑 | 座 | 红砖、砂浆、人工砌筑
|  | 2 | 水篦子井砌筑 | 座
|  | 3 | 阀门井砌筑(方井) | 座
|  | 4 | 排水沟砌筑双向 | 米
|  | 5 | 空心砖墙砌筑 | m³ | 红砖、砂浆、人工砌筑
|  | 6 | 实心砖墙砌筑 | m³ | 红砖、砂浆、人工砌筑
| 11.2砌块 砌体工 程 | 1 | 加气混凝土砌块砌体墙 | m³ | 砌块、砂浆、人工砌筑
|  | 2 | 混凝土空心砌块砌体墙 | m³ | 砌块、砂浆、人工砌筑
12、混凝土及 钢筋混凝 土工程 | 12.1现浇 混凝土 系列 | 1 | 现浇混凝土基础(C25、 C30) | m³ | 含人工
|  | 2 | 现浇混凝土梁 | m³ | 含人工
|  | 3 | 零星混凝土基础及构件 | m³ | 含人工
|  | 4 | 现浇混凝土道路(C25、 C30) | m³ | 含人工
| 12.2预制 混凝土 构件 | 1 | 预制混凝土门过梁 | 根 | 含人工
|  | 2 | 预制混凝土沟盖板(重型) | 块 | 8#、10#钢筋、细石混凝土 500*700 、500*800、 500*800 ;含人工及辅材
|  | 3 | 预制混凝土沟盖板(重型) | 块 | 8#、10#钢筋、细石混凝土 600*1000 、600*1200、 600*1400 ;含人工及辅材
| 12.3 预埋 铁件、 钢筋系 列 | 1 | 现浇钢筋构件直径≤φ10 | t | 钢筋种类：光圆、螺纹；含 人工及辅 材
|  | 2 | 现浇钢筋构件直径 ≤ φ12~16 | t | 钢筋种类：光圆、螺纹；含 人工及辅 材
|  | 3 | 植筋p6.5~16 | 处 | 人工及辅材
13、电气设备 | 13.1配电 设备安 装维修 | 1 | 空开6A1P | 个 | 规格：空开6A1P安装；含 人工及辅 材
|  | 2 | 空开10A/1P | 个 | 规格：空开10A/1P安装；含 人工及辅 材
|  | 3 | 空开16A/1P | 个 | 规格：空开16A/1P安装；含 人工及辅 材
|  | 4 | 空开20A/1P | 个 | 规格：空开20A/1P安装；含 人工及辅 材
|  | 5 | 空开25A/1P | 个 | 规格：空开25A/1P安装；含 人工及辅 材
|  | 6 | 空开32A1P | 个 | 规格：空开32A/1P安装；含 人工及辅 材
|  | 7 | 空开40A/1P | 个 | 规格：空开40A1P安装；含 人工及辅 材
|  | 8 | 空开63A/1P | 个 | 规格：空开63A/1P安装；含 人工及辅 材
|  | 9 | 空开100A/1P | 个 | 规格： 空开100A/1P安装； 含人工 及辅材
|  | 10 | 空开16A/2P | 个 | 规格：空开16Al2P安装；含 人工及辅 材
|  | 11 | 空开20A/2P | 个 | 规格：空开20A/2P安装；含 人工及辅 材
|  | 12 | 空开25A/2P | 个 | 规格：空开25A2P安装；含 人工及辅 材
|  | 13 | 空开32A/2P | 个 | 规格：空开32A/2P安装；含 人工及辅 材
|  | 14 | 空开40A/2P | 个 | 规格：空开40A/2P安装；含 人工及辅 材
|  | 15 | 空开63A/2P | 个 | 规格：空开63A2P安装；含 人工及辅 材
|  | 16 | 空开16A2P-带漏电 | 个 | 规格：空开16A/2P-带漏电 安装；含 人工及辅材
|  | 17 | 空开20A/2P-带漏电 | 个 | 规格：空开20A/2P-带漏电 安装2P安 装；含人工及辅材
|  | 18 | 空开25A/2P-带漏电 | 个 | 规格：空开25A/2P-带漏电 安装2P 安装；含人工及辅材
|  | 19 | 空开32Al2P-带漏电 | 个 | 规格：空开32A/2P-带漏电 安装2P 安装；含人工及辅材
|  | 20 | 空开40A2P-带漏电 | 个 | 规格：空开40A/2P-带漏电 安装2P安 装；含人工及辅材
|  | 21 | 空开63Al2P-带漏电 | 个 | 规格：空开63A2P-带漏电 安装2P安 装；含人工及辅材
|  | 22 | 空开16A3P | 个 | 规格：空开16A/3P安装；含 人工及辅 材
|  | 23 | 空开20A/3P | 个 | 规格：空开20A/3P安装；含 人工及辅 材
|  | 24 | 空开25A/3P | 个 | 规格：空开25A/3P安装；含 人工及辅 材
|  | 25 | 空开32A3P | 个 | 规格：空开32A/3P安装；含 人工及辅 材
|  | 26 | 空开40A/3P | 个 | 规格：空开40A/3P安装；含 人工及辅 材
|  | 27 | 空开63A/3P | 个 | 规格：空开63A/3P安装；含 人工及辅 材
|  | 28 | 空开16A/3P-带漏电 | 个 | 规格：空开16A3P-带漏电 安装；含 人工及辅材
|  | 29 | 空开20A3P-带漏电 | 个 | 规格：空开20A3P-带漏电 安装；含 人工及辅材
|  | 30 | 空开25A3P-带漏电 | 个 | 规格：空开25A3P-带漏电 安装；含 人工及辅材
|  | 31 | 空开32A/3P-带漏电 | 个 | 规格：空开32A/3P-带漏电 安装；含 人工及辅材
|  | 32 | 空开40A3P-带漏电 | 个 | 规格：空开40A3P-带漏电 安装；含 人工及辅材
|  | 33 | 空开63A3P-带漏电 | 个 | 规格：空开63A/3P-带漏电 安装；含 人工及辅材
|  | 34 | 空开16A4P | 个 | 规格：空开16A4P安装；含 人工及辅 材
|  | 35 | 空开20Al4P | 个 | 规格：空开20A4P安装；含 人工及辅 材
|  | 36 | 空开25A4P | 个 | 规格：空开25Al4P安装；含 人工及辅 材
|  | 37 | 空开32Al4P | 个 | 规格：空开32A4P安装；含 人工及辅 材
|  | 38 | 空开40A/4P | 个 | 规格：空开40Al4P安装；含 人工及辅 材
|  | 39 | 空开63A4P | 个 | 规格：空开63Al4P安装；含 人工及辅 材
|  | 40 | 空开16A4P-带漏电 | 个 | 规格：空开16A4P-带漏电 安装；含 人工及辅材
|  | 41 | 空开20Al4P-带漏电 | 个 | 规格：空开20A/4P-带漏电 安装；含 人工及辅材
|  | 42 | 空开25Al4P-带漏电 | 个 | 规格：空开25A4P-带漏电 安装；含 人工及辅材
|  | 43 | 空开32A4P-带漏电 | 个 | 规格：空开32A4P-带漏电 安装
|  | 44 | 空开40Al4P-带漏电 | 个 | 规格：空开40A4P-带漏电 安装；含 人工及辅材
|  | 45 | 空开63A/4P-带漏电 | 个 | 规格：空开63Al4P-带漏电 安装；含 人工及辅材
|  | 46 | 塑壳断路器40A3P | 个 | 规格：塑壳断路器40A3P ; 含人工 及辅材
|  | 47 | 塑壳断路器40A4P | 个 | 规格：塑壳断路器40A4P ; 含人工 及辅材
|  | 48 | 塑壳断路器40A4P-带漏电 | 个 | 规格：塑壳断路器40A/4P- 带漏电； 含人工及辅材
|  | 49 | 塑壳断路器63A/3P | 个 | 规格：塑壳断路器63A3P ; 含人工 及辅材
|  | 50 | 塑壳断路器63A4P | 个 | 规格：塑壳断路器63A4P ; 含人工 及辅材
|  | 51 | 塑壳断路器63A4P-带漏电 | 个 | 规格：塑壳断路器63A/4P- 带漏电 ; 含人工及辅材
|  | 52 | 塑壳断路器80A/3P | 个 | 规格：塑壳断路器80A/3P ; 含人工 及辅材
|  | 53 | 塑壳断路器80A14P | 个 | 规格、型号：塑壳断路器 80A14P、 NM1-125S/4300 ;含人工及辅材
|  | 54 | 塑壳断路器80A4P-带漏电 | 个 | 规格、型号：塑壳断路器 80Al4P- 带漏 电、 NM1-125S/4300 ;含人工及 辅材
|  | 55 | 塑壳断路器100A/3P | 个 | 规格、型号：塑壳断路器 100A3P、 NM1-125S/3300 ;含人工及辅材
|  | 56 | 塑壳断路器100A4P | 个 | 规格、型号：塑壳断路器 100A14P 、NM1-125S/4300 ;含人工及辅材
|  | 57 | 塑壳断路器100A/4P-带 漏电 | 个 | 规格、型号：塑壳断路器 100A/4P- 带漏电、 NM1-125S/4300 ;含人工及 辅材
|  | 58 | 塑壳断路器40A3P | 个 | 规格、型号：塑壳断路器 40A/3P、 NM1-100/3300 ; 含人工及辅材
|  | 59 | 塑壳断路器40A4P | 个 | 规格、型号：塑壳断路器 40A/4P、 NM¹-100/4300 ; 含人工及辅材
|  | 60 | 塑壳断路器40A4P-带漏电 | 个 | 规格、型号：塑壳断路器 40A/4P- 带漏电、 NM1-100/4300 ;含人工及 辅材
|  | 61 | 塑壳断路器63A3P | 个 | 规格、型号：塑壳断路器 63A3P、 NM1-100/3300 ; 含人工及辅材
|  | 62 | 塑壳断路器63A4P | 个 | 规格、型号：塑壳断路器 63A/4P、 NM1-100/4300 ; 含人工及辅材
|  | 63 | 塑壳断路器63A4P-带漏电 | 个 | 规格、型号：塑壳断路器 63Al4P- 带漏 电、 NM1-100/4300 ;含人工及 辅材
|  | 64 | 塑壳断路器80A/3P | 个 | 规格、型号：塑壳断路器 80A/3P、 NM1-100/3300 ; 含人工及辅材
|  | 65 | 塑壳断路器80A4P | 个 | 规格、型号：塑壳断路器 80Al4P、 NM1-100/4300 ; 含人工及辅材
|  | 66 | 塑壳断路器80A4P-带漏电 | 个 | 规格、型号：塑壳断路器 80A/4P- 带漏电、 NM1-100/4300 ;含人工及 辅材
|  | 67 | 塑壳断路器100A3P | 个 | 规格、型号：塑壳断路器 100A3P、 NM1-100/3300 ; 含人工及辅材
|  | 68 | 塑壳断路器100Al4P | 个 | 规格、型号：塑壳断路器 100Al4P 、NM1-100/4300 ; 含人工及辅材
|  | 69 | 塑壳断路器100A/4P-带 漏电 | 个 | 规格、型号：塑壳断路器 100A/4P- 带漏电、 NM1-100/4300 ;含人工及 辅材
|  | 70 | 塑壳断路器125A/3P | 个 | 规格、型号：塑壳断路器 125A/3P 、NM1-125S/3300 ;含人工及辅材
|  | 71 | 塑壳断路器125Al4P | 个 | 规格、型号：塑壳断路器 125A4P、 NM1-125S/4300 ;含人工及辅材
|  | 72 | 塑壳断路器125Al4P-带 漏电 | 个 | 规格、型号：塑壳断路器 125A/4P- 带漏电、 NM1-125S/4300 ;含人工及 辅材
|  | 73 | 塑壳断路器160A/3P | 个 | 规格、型号：塑壳断路器 160A/3P 、NM1-250/3300 ; 含人工及辅材
|  | 74 | 塑壳断路器160Al4P | 个 | 规格、型号：塑壳断路器 160Al4P 、NM1-250/4300 ; 含人工及辅材
|  | 75 | 塑壳断路器160A/4P-带 漏电 | 个 | 规格、型号：塑壳断路器 160A/4P- 带漏电、 NM1-250/4300 ;含人工及 辅材
|  | 76 | 塑壳断路器225A/3P | 个 | 规格、型号：塑壳断路器 225A/3P 、NM1-250/3300 ; 含人工及辅材
|  | 77 | 塑壳断路器225Al4P | 个 | 规格、型号：塑壳断路器 225A4P、 NM1-250/4300 ; 含人工及辅材
|  | 78 | 塑壳断路器225A/4P-带 漏电 | 个 | 规格、型号：塑壳断路器 225A4P- 带漏电、 NM1-250/4300 ;含人工及 辅材
|  | 79 | 塑壳断路器250A/3P | 个 | 规格、型号：塑壳断路器 250A/3P 、NM1-250/3300 ; 含人工及辅材
|  | 80 | 塑壳断路器250A/4P | 个 | 规格、型号：塑壳断路器 250A/4P 、NM1-250/4300 ; 含人工及辅材
|  | 81 | 塑壳断路器250A/4P-带 漏电 | 个 | 规格、型号：塑壳断路器 250A/4P- 带漏电、 NM1-250/4300 ;含人工及 辅材
|  | 82 | 塑壳断路器315A3P | 个 | 规格、型号：塑壳断路器 315A/3P 、NM1-400/3300 ; 含人工及辅材
|  | 83 | 塑壳断路器315A4P | 个 | 规格、型号：塑壳断路器 315A/4P 、NM1-400/4300 ; 含人工及辅材
|  | 84 | 塑壳断路器315A14P-带 漏电 | 个 | 规格、型号：塑壳断路器 315Al4P- 带漏电、 NM1-400/4300 ;含人工及 辅材
|  | 85 | 塑壳断路器400A/3P | 个 | 规格、型号：塑壳断路器 400A/3P 、NM1-400/3300 ; 含人工及辅材
|  | 86 | 塑壳断路器400A4P | 个 | 规格、型号：塑壳断路器 400A/4P 、NM1-400/4300 ; 含人工及辅材
|  | 87 | 塑壳断路器400A14P-带 漏电 | 个 | 规格、型号：塑壳断路器 400A/4P- 带漏电、 NM1-400/4300 ;含人工及 辅材
|  | 88 | 空开盒4位 | 个 | 空开盒4位安装；含人工及 辅材
|  | 89 | 空开盒8位 | 个 | 空开盒8位安装；含人工及 辅材
|  | 90 | 空开盒12位 | 个 | 空开盒12位安装；含人工及 辅材
|  | 91 | 双电源自动切换开关 63A | 套 | 双电源自动切换开关63A安 装；含人工及辅材
|  | 92 | 空开16A1P-带漏电 | 个 | 空开16A1P-带漏电安装；含 人工及辅 材
|  | 93 | 空开63A1P-带漏电 | 个 | 空开63A1P-带漏电安装；含 人工及辅 材
|  | 94 | 空开25A1P-带漏电 | 个 | 空开25A1P-带漏电安装；含 人工及辅 材
|  | 95 | 空开20A1P-带漏电 | 个 | 空开20A1P-带漏电安装；含 人工及辅 材
|  | 96 | 空开1632A1P-带漏电 | 个 | 空开1632A1P-带漏电安装； 含人工及辅材
|  | 97 | 空开6A1P-带漏电 | 个 | 空开6A1P-带漏电安装；含 人工及辅 材
|  | 143 | 末端箱 | 组 | 末端箱安装；含人工及辅材
|  | 144 | 不锈钢配电箱1000*800 | 组 | 空箱体；含人工及辅材
|  | 145 | 不锈钢配电箱800*500 | 组 | 空箱体；含人工及辅材
|  | 146 | 不锈钢配电箱600*400 | 组 | 空箱体；含人工及辅材
|  | 147 | 电表63A | 支 | 电表63A;含人工及辅材
|  | 148 | 明装五孔插座(86型) | 支 | 明装五孔插座(86型)安装 ;含人工及辅材
|  | 149 | 暗装五孔插座(86型) | 支 | 暗装五孔插座(86型)安装 ;含人工及辅材
|  | 150 | 明装三孔插座16A(86型) | 支 | 明装三孔插座16A(86型) 安装； 含人工及辅材
|  | 151 | 暗装三孔插座16A(86型) | 支 | 暗装三孔插座16A(86型) 安装； 含人工及辅材
|  | 152 | 一联开关(86型明装) | 支 | 一联开关(86型明装)安装 ;含人工及辅材
|  | 153 | 双开双控(86型明装) | 支 | 双开双控(86型明装)安装 ;含人工 及辅材
|  | 154 | 三联开关(86型明装) | 支 | 三联开关(86型明装)安装 ;含人工 及辅材
|  | 155 | 一联开关(86型暗装) | 支 | 一联开关(86型暗装)安装 ;含人工及辅材
|  | 156 | 双开双控(86型暗装) | 支 | 双开双控(86型暗装)安装 ;含人工 及辅材
|  | 157 | 三联开关(86型暗装) | 支 | 三联开关(86型暗装)安装 ;含人工 及辅材
|  | 158 | 地插 | 支 | 地面凿槽、五孔地插安装； 含人工及辅材
|  | 159 | 防爆开关 | 支 | 防爆开关；含人工及辅材
|  | 160 | 防火堵泥封堵 | 处 | 防火堵泥封堵；含人工及辅 材
| 13.2电力 电缆安 装 | 1 | YJV-5*6(铜芯) | 米 | 名称、规格：YJV-5*6 ;含 人工及辅 材
|  | 2 | YJV-5*10(铜芯) | 米 | 名称、规格：YJV-5*10 ;含 人工及辅 材
|  | 3 | YJV22-5*16(铜芯) | 米 | 名称、规格：YJV22-5*16 ; 含人工及辅材
|  | 4 | YJV22-3*4(铜芯) | 米 | 名称、规格：YJV22-3*4 ; 含人工及辅材
|  | 5 | YJV22-5*4(铜芯) | 米 | 名称、规格：YJV22-5*4 ; 含人工及辅材
|  | 6 | YJV22-3*6(铜芯) | 米 | 名称、规格：YJV22-3*6 ; 含人工及辅材
|  | 7 | YJV22-5*1.5(铜芯) | 米 | 名称、规格：YJV22-5*1.5 ;含人工 及辅材
|  | 8 | YJV22-10*1.5(铜芯) | 米 | 名称、规格：YJV22-10*1.5 ;含人工 及辅材
|  | 9 | YJV22-5*6(铜芯) | 米 | 名称、规格：YJV22-5*6 ; 含人工及辅材
|  | 10 | YJV-5*4(铜芯) | 米 | 名称、规格：YJV-5*4 ;含 人工及辅 材
|  | 11 | YJV-4*10+1(铜芯) | 米 | 名称、规格：YJV-4*10+1 ; 含人工及辅材
|  | 12 | YJV-4*16+1(铜芯) | 米 | 名称、规格：YJV-4*16+1 ; 含人工及辅材
|  | 13 | YJV-4*25+1(铜芯) | 米 | 名称、规格：YJV-4*25+1 ;含人工及辅材
|  | 14 | YJV-4*35+1(铜芯) | 米 | 名称、规格：YJV-4*35+1 ; 含人工及辅材
|  | 15 | YJV-4*50+1(铜芯) | 米 | 名称、规格：YJV-4*50+1 ; 含人工及辅材
|  | 16 | YJV-4*70+1(铜芯) | 米 | 名称、规格：YJV-4*70+1 ; 含人工及辅材
|  | 17 | YJV-4*95+1(铜芯) | 米 | 名称、规格：YJV-4*95+1 ; 含人工及辅材
|  | 18 | YJV-4*120+1(铜芯) | 米 | 名称、规格：YJV-4*120+1 ;含人工 及辅材
|  | 19 | YJV-4*150+1(铜芯) | 米 | 名称、规格：YJV-4*150+1 ;含人工 及辅材
|  | 20 | YJV-4*185+1(铜芯) | 米 | 名称、规格：YJV-4*185+1 ;含人工 及辅材
|  | 21 | YJV-4*240+1(铜芯) | 米 | 名称、规格：YJV-4*240+1 ;含人工 及辅材
|  | 32 | WDZ-YJY22-4*10+1(铜 芯) | 米 | 名称、规格： WDZ-YJY23-4*10+1 ;含人 工及辅 材
|  | 33 | WDZ-YJY22-4*16+1(铜 芯) | 米 | 名称、规格： WDZ-YJY23-4*16+1 ;含人 工及辅 材
|  | 34 | WDZ-YJY22-4*25+1(铜 芯) | 米 | 名称、规格： WDZ-YJY23-4*25+1 ;含人 工及辅 材
|  | 35 | WDZ-YJY22-4*35+1(铜 芯) | 米 | 名称、规格： WDZ-YJY23-4*35+1 ;含人 工及辅 材
|  | 36 | WDZ-YJY22-4*50+1(铜 芯) | 米 | 名称、规格： WDZ-YJY23-4*50+1 ;含人 工及辅 材
|  | 37 | WDZ-YJY22-4*70+1(铜 芯) | 米 | 名称、规格： WDZ-YJY23-4*70+1 ;含人 工及辅 材
|  | 38 | WDZ-YJY22-4*95+1(铜 芯) | 米 | 名称、规格： WDZ-YJY23-4*95+1 ;含人 工及辅 材
|  | 39 | WDZ-YJY22-4*120+1( 铜 芯 ) | 米 | 名称、规格： WDZ-YJY23-4*120+1 ;含 人工及 辅材
|  | 40 | WDZ-YJY22-4*150+1( 铜 芯 ) | 米 | 名称、规格： WDZ-YJY234*150+1 ;含人 工及辅 材
|  | 41 | WDZ-YJY22-4*240+1( 铜 芯 ) | 米 | 名称、规格： WDZ-YJY23-4*240+1 ;含 人工及 辅材
| 13.3配线 、配管 安装 | 1 | BV-3*2.5m² 铜芯电线 | 米 | 含材料PVC20导线管人工 及辅材
|  | 2 | BV-3*4m² 铜芯 电线 | 米
|  | 3 | BV-3*2.5m²铜芯电线 | 米 | 含材料PVC20槽板人工及 辅材
|  | 4 | BV-3*4m² 铜芯电线 | 米
|  | 5 | BVVB-3*4电源线 | 米 | 含材料PVC30槽板人工及 辅材
|  | 6 | BVVB-3*2.5电源线 | 米 | 含材料PVC20槽板人工及 辅材
|  | 7 | 保护管φ50---95国标 | 套 | 保护管φ50---p95国标；含 人工及辅 材
|  | 8 | 保护管(φp120---p240国标 | 套 | 保护管φ120---p240国标； 含人工及辅材
|  | 9 | 热缩终端接头φ5---095 | 套 | 热缩终端接头φ50---p95 ; 含人工 及辅材(铜线篦子)
|  | 10 | 热缩终端接头 φ120---p240 | 套 | 热缩终端接头φp120---p240 ;含人工 及辅材(铜线篦子 )
|  | 11 | 镀锌桥架50*50 | 米 | 名称、规格：桥架50*50安 装；含 人工及辅材；厚度 1mm
|  | 12 | 镀锌桥架100*50 | 米 | 名称、规格：桥架100*50安 装；含人 工及辅材；厚度 1mm
|  | 13 | 镀锌桥架150*200 | 米 | 名称、规格：桥架150*200 安装；含 人工及辅材；厚度 1mm
|  | 14 | 镀锌桥架200*100 | 米 | 名称、规格：桥架200*100 安装；含 人工及辅材；厚度 1mm
|  | 15 | 镀锌桥架100*100 | 米 | 名称、规格：桥架100*100 安装；含 人工及辅材；厚度 1mm
|  | 16 | 不锈钢桥架50*50 | 米 | 名称、规格、材质：不锈钢 桥架50*50 安装；含人工及 辅材；厚度1mm
|  | 17 | 不锈钢桥架100*50 | 米 | 名称、规格、材质：不锈钢 桥架100*50 安装；含人工及 辅材；厚度1mm
|  | 18 | 不锈钢桥架150*200 | 米 | 名称、规格、材质：不锈钢 桥架 150*200安装；含人工 及辅材；厚度 1mm
|  | 19 | 不锈钢桥架200*100 | 米 | 名称、规格、材质：不锈钢 桥架 200*100安装；含人工 及辅材；厚度 1mm
|  | 20 | 不锈钢桥架100*100 | 米 | 名称、规格、材质：不锈钢 桥架 100*100安装；含人工及辅材；厚度 1mm
|  | 21 | 桥架支架(支墩) | 个 | 铝合金支架安装；表面涂刷 防水涂 料；含人工及辅材
| 13.4照明 器具安 装维修 | 1 | 防爆灯 | 支 | 名称：防爆灯；含人工及辅 材
|  | 2 | 灭蚊灯 | 组 | 名称：灭蚊灯；含人工及辅 材
|  | 3 | 手术室灯牌 | 个 | 名称：手术室灯牌；含人工 及辅材
|  | 4 | 展示柜灯带 | 米 | 名称：展示柜灯带；含人工 及辅材
|  | 5 | 日光灯管 | 支 | 名称、功率：5W、8W、11W 、15W、 18W日光灯管；含 人工及辅材
|  | 6 | 筒灯 | 支 | 名称：筒灯；含人工及辅材
|  | 7 | LED灯泡 | 支 | 名称、功率：5W、8W、11W 、 15W、 18WLED灯泡； 含 人工及辅材
|  | 8 | 应急灯 | 组 | 名称：应急灯；含人工及辅 材
|  | 9 | 吸顶灯 | 套 | 名称：吸顶灯；含人工及辅 材
|  | 10 | 疏散指示灯 | 组 | 名称：疏散指示灯；含人工 及辅材
|  | 11 | LED600*600平板灯 | 套 | 名称：LED600*600平板灯 ;含人工 及辅材
|  | 12 | LED300*600平板灯 | 套 | 名称：LED300*600平板灯 ;含人工 及辅材
|  | 13 | 浴霸灯更换 | 套 | 名称：浴霸灯更换；含人工 及辅材
|  | 14 | 人体感应灯 | 套 | 名称：人体感应灯；含人工 及辅材
|  | 15 | 线性条形灯 | 米 | 名称：线性条形灯；含人工 及辅材
|  | 16 | 监控杆、广告牌、路灯杆 移位安装 | 处 | 名称：监控杆、广告牌、路 灯杆移位 安装；含人工及辅 材
14、家具类 维修 | 14.1家具类1 | 1 | 柜子维修 | 处 | 名称：柜子维修；含所有柜 子、人工 及辅材
|  | 2 | 办公桌组装 | 项 | 名称：办公桌组装；含人工 及辅材
|  | 3 | 整体柜组装 | 项 | 名称：整体柜组装；含人工 及辅材
|  | 4 | 三节静音滑槽350#、 400#、450# | 付 | 名称、规格：三节静音滑槽 350#、400# 、450# ;含人 工及辅材
|  | 5 | 三节静音滑槽200#、 250#、300# | 付 | 名称、规格：三节静音滑槽 200#、250# 、300# ;含人 工及辅材
|  | 6 | 三节滑槽350#、400#、 450# | 付 | 名称、规格：三节滑槽350# 、400#、 450# ;含人工及辅 材
|  | 7 | 二节滑槽350#、400#、 450# | 付 | 名称、规格：二节滑槽350# 、400#、 450# ;含人工及辅 材
|  | 8 | 不锈钢液压直背飞机合页 | 付 | 名称、材质：不锈钢液压直 背飞机合 页；含人工及辅材
|  | 9 | 不锈钢液压中弯飞机合页 | 付 | 名称、材质：不锈钢液压中 弯飞机 合页；含人工及辅材
|  | 10 | 不锈钢液压大弯飞机合页 | 付 | 名称、材质：不锈钢液压大 弯飞机合 页；含人工及辅材
|  | 11 | 明装拉手 | 支 | 名称、规格：长度10cm、明 装拉手 ; 含人工及辅材
|  | 12 | 圆独拉手 | 支 | 名称、规格：直径10cm、明 装拉手 ; 含人工及辅材
|  | 13 | 不锈钢嵌入式拉手 | 支 | 名称、规格：长度10cm、不 锈钢嵌入 式拉手；含人工及 辅 材
|  | 14 | 柜子隔断 | m² | 免漆板、收口条、人工；含 人工及辅 材
|  | 15 | 柜子隔断 | m² | 防潮板、收口条、人工；含 人工及辅 材
|  | 16 | 柜子隔断 | m² | 防水板、收口条、人工；含人工及辅 材
|  | 17 | 木工板 | m² | 木工板；含人工及辅材
|  | 18 | 柜子饰面面板 | m² | 饰面面板维修更换；含人工 及辅材
|  | 19 | 办公桌桌面开孔 | 项 | 办公桌桌面开孔；含人工及 辅材
| 14.2家具类2 | 1 | 候诊椅维修 | 项 | 候诊椅维修；含人工及辅材
|  | 2 | 候诊椅、陪伴椅维修、焊接 | 组 | 候诊椅、陪伴椅维修、焊接 ;含人工 及辅材
|  | 3 | 陪伴竹板床维修、焊接 | 项 | 陪伴竹板床维修、焊接；含 人工及辅 材
|  | 4 | 不锈钢(扶手、脚)更换 | 付 | 不锈钢(扶手、脚)更换； 含人工 及辅材
|  | 5 | 办公椅升降椅维修 | 项 | 办公椅升降椅维修；含人工 及辅材
|  | 6 | 升降液压杆更换 | 套 | 升降液压杆更换；含人工及 辅材
|  | 7 | 办公椅维修、焊接 | 项 | 办公椅维修、焊接；含人工 及辅材
|  | 8 | 双轴脚轮更换 | 支 | 双轴脚轮更换；含人工及辅 材
|  | 9 | 木椅子维修 | 项 | 木椅子维修；含人工及辅材
|  | 10 | 木椅子维修、座板更换 | 项 | 木工板、面板制作安装、喷 漆
|  | 11 | 木椅皮套更换 | 组 | 拆除废旧皮套及更换、搬运 ;含人工 及辅材
|  | 12 | 候诊椅座板、靠背皮套更换 | 组
|  | 13 | 候诊椅皮套更换 | 组
|  | 14 | 单人沙发 | 组
|  | 15 | 三人沙发皮套更换 | 组
|  | 16 | 陪伴床皮套更换 | 组
|  | 17 | 上下值班床维修焊接 | 组
|  | 18 | 上下床组装 | 组
|  | 19 | 公园椅 | 组 | 花岗石墩*2、防腐木1.2米； 含人工及辅材
|  | 20 | 公园椅1.8m | 组 | 铸铝、 (塑木靠背、座板) ;含人工 及辅材
|  | 21 | 公园椅1.5m | 组
|  | 22 | 公园椅1.8m | 组 | 铸铝、 (实木靠背、座板) ;含人工 及辅材
|  | 23 | 公园椅1.5m | 组
|  | 24 | 公园椅防腐木 | 米 | 5*9防腐木；含人工及辅材
|  | 25 | 室外防腐木翻新 | m² | 刷防腐漆(底漆二遍、面漆 三遍) ; 含人工及辅材
15、锁具维修 | 15.1门锁维修 | 1 | 开锁 | 把 | 快开锁、球形锁、文件柜锁、防盗门锁
|  | 2 | 锁具维修 | 把 | 快开锁、球形锁、文件柜锁、防盗门锁
|  | 3 | 锁具更换 | 把 | 快开锁、球形锁、文件柜锁、防盗门锁
|  | 4 | 电子锁维修 | 把
|  | 5 | 电子锁更换 | 把
|  | 6 | 配钥匙 | 把 | 文件柜、抽屉锁等普通钥匙
|  |  |  | 把 | 防盗门锁钥匙
16、电梯、立 体车库维修 | 16.1 | 1 | 电梯井道抽水、排水 | 工 日 | (每小时25元计费)
|  | 2 | 电梯井道防水 | m² | 电梯井道防水；含人工及辅 材
|  | 3 | 电梯机房防水 | m² | 电梯机房防水；含人工及辅 材
|  | 4 | 电梯机房地平 | m² | 电梯机房地平；含人工及辅 材
|  | 5 | 立体车库、电梯小配件焊接 | 处 | 立体车库、电梯小配件焊接 ;含人工 及辅材
|  | 6 | 立体车库外围护板维修 | 处 | 立体车库外围护板维修；含 人工及辅 材
17、措施费 | 17.1 | 1 | 轮式汽车起重机25t | 台班 | 台班4小时/半天
|  | 2 | 轮式汽车起重机25t | 台班 | 台班8小时/全天
|  | 3 | 挖机70以下 | 台班 | 台班8小时/全天
|  | 4 | 自行式登高车 | 台班 | 按小时计算
|  | 5 | 移动脚手架 | 组 | /
|  | 6 | 登高作业 | 小时 | 按小时计算：蜘蛛人外墙作 业(含各 种措施费、相关费 用)
18、人工 | 18.1 | 1 | 计日大工 | 工 日
|  | 2 | 计日小工 | 工 日
辅材： 自攻钉、螺钉、胶水、玻璃胶、软质胶、耐候胶、云石胶、AB胶不单独计费。